## 1、Cover
[6 empty] | Version版本 | V0.1
[6 empty] | Status状态 | Draft
PS-G1_N32G052KBQ7_ MCU Pin脚HSI定义 报告编号：A0 版本：V1.0 项目ID：
| Author 作者 |  | Review 评审 |  | Approval 审批
吴海涛
| Department (s) 部门 |  | Department (s) 部门 |  | Department (s) 部门
| Signature : | Date : | Signature : | Date : | Signature : | Date :

## 2、Change version
1. Reference list 参考文件
No. | Document 文档名称 |  | Version 版本 | Author 作者
1 | SCH_Valve and Motor.sch |  | V1.0 | FS manager
2 | CU01_HSI图 |  | V1.0 | FS manager
2. Change History 变更历史
Version 版本 | Date 日期 | Changes 变更描述 |  | Author 作者 | Review by 评审

## 3、MCU pin脚分配
单片机Pin编号 | 单片机Pin名称 | 所属Port | Power off后的状态 | Power on和Power off时的状态 | 复位时的状态 | 使用外设的编号 | 使用该外设的Channel编号 | 接口类型 | 原理图网络名称 | 对应系统软硬件接口中的接口编号 | 初始化后状态(输入输出) | 初始化后状态(上拉，下拉，推挽，open-drain) | 信号描述 | 备注
1 | PA12 | — | 高阻态 | 高阻态 | 高阻态 | General-purpose output |  | GPIO | Relay | — | — | 输出 | 继电器PWM控制
2 | PA11-PC15 | — | 高阻态 | 高阻态 | 高阻态 | General-purpose output |  | GPIO | Relay1 | — | — | — | CC切换GPIO控制
3 | NRST | — | 高阻态 | 高阻态 | 高阻态 | — |  | — | NRST | — | — | — | 全局复位引脚
4 | PD14-OSC-IN | — | 高阻态 | 高阻态 | 高阻态 | — |  | — | XTHIN | — | — | — | OSC输入
5 | PD15-OSC-OUT | — | 高阻态 | 高阻态 | 高阻态 | — |  | — | XTHOUT | — | — | — | OSC输出
6 | VSS | — | — | — | — | — | — | Power | VSS | — | — | — | 地
7 | VDD | — | — | — | — | — | — | Power | VDD | — | — | — | 电源
8 | PA0 | — | 高阻态 | 高阻态 | 高阻态 | Analog input |  | Analog | PGD | — | — | — | 接地信号检测
9 | PA1 | — | 高阻态 | 高阻态 | 高阻态 | Analog input |  | Analog | NTC1 | — | — | — | 接地信号检测
10 | PA2 | — | 高阻态 | 高阻态 | 高阻态 | Analog input |  | Analog | Rlychk check | — | — | — | 输出短路检测使能
11 | PB13 | — | 高阻态 | 高阻态 | 高阻态 | 未使用 |  | — | — | — | — | — | 空脚
12 | PA3 | — | 高阻态 | 高阻态 | 高阻态 | Analog input |  | Analog | CP_FB_AMP_MCU | — | — | — | CP幅值检测
13 | PA4-PA6 | — | 高阻态 | 高阻态 | 高阻态 | Analog input |  | Analog | EV_DIODE_CHK_MCU | — | — | — | CP-12V电压检测
14 | PB0 | — | 高阻态 | 高阻态 | 高阻态 | Analog input |  | Analog | V_LINE_MCU | — | — | — | 输入电压检测
15 | PB12 | — | 高阻态 | 高阻态 | 高阻态 | Analog input |  | Analog | RLY_CHK_MCU | — | — | — | 继电器粘连检测
16 | PD0/BOOT0 | — | 高阻态 | 高阻态 | 高阻态 | — |  | — | — | — | — | — | 空脚
17 | PA14 | — | 高阻态 | 高阻态 | 高阻态 | UART0 |  | UART | TX | — | — | — | 程序下载
18 | PA13 | — | 高阻态 | 高阻态 | 高阻态 | UART0 |  | UART | RX | — | — | — | 程序下载
19 | PB4 | — | 高阻态 | 高阻态 | 高阻态 | ATIM |  | PWM | MCU_CP | — | — | — | CP信号PWM
20 | PB8-PC10 | — | 高阻态 | 高阻态 | 高阻态 | 未使用 |  | — | — | — | — | — | 空脚
21 | PC5 | — | 高阻态 | 高阻态 | 高阻态 | 高低电平输入 |  | GPIO | Leakage SCR | — | — | — | 漏电检测输入
22 | PC6 | — | 高阻态 | 高阻态 | 高阻态 | General-purpose output |  | GPIO | LED3 | — | — | — | RGB-(R)控制
23 | PC7 | — | 高阻态 | 高阻态 | 高阻态 | General-purpose output |  | GPIO | LED2 | — | — | — | RGB-(B)控制
24 | PD11 | — | 高阻态 | 高阻态 | 高阻态 | ATIM |  | PWM | LED1 | — | — | — | RGB-(G)PWM
25 | PD8 | — | 高阻态 | 高阻态 | 高阻态 | General-purpose output |  | GPIO | OUT-SHRT | — | — | — | 输出短路检测使能
26 | PD5 | — | 高阻态 | 高阻态 | 高阻态 | UART0 |  | UART | F RX | — | — | — | UART接收
27 | PD4 | — | 高阻态 | 高阻态 | 高阻态 | UART0 |  | UART | F TX | — | — | — | UART发送
28 | PD12 | — | 高阻态 | 高阻态 | 高阻态 | 未使用 |  | — | — | — | — | — | 空脚
29 | PD13 | — | 高阻态 | 高阻态 | 高阻态 | 未使用 |  | — | — | — | — | — | 空脚
30 | PA9 | — | 高阻态 | 高阻态 | 高阻态 | — |  | — | TX2 | — | — | — | 程序下载
31 | PA10 | — | 高阻态 | 高阻态 | 高阻态 | — |  | — | TX1 | — | — | — | 程序下载
32 | PB3 | — | 高阻态 | 高阻态 | 高阻态 | Analog input |  | Analog | I_CS | — | — | — | 电流检测

## Template Version
Template Version 模板变更历史
Version 版本 | Responsible 负责人 | Date 日期 | Status 状态 | Approver 批准人 | Description of changes 变更描述
V1.0 | Clara | 2023-11-28 | release |  | initial creation