## 随车3.5KW交流充放电枪
|  |  | 产品定义描述 |  |  |  | 文件编号： TSM-RCX13-003
零件名称： 2kW/7kW放电一体枪 |  |  |  | 项目： PS-G1 |  | 责任人： 周林
客户名称：
版本： V00 |  |  | 日期： 20250707 |  | 文件名： 产品定义_PS-G1_2kW/7kW放电一体枪
技术法规要求 |  | GB 39752 GB44263 GB/T 2099.1 GB/T 2099.7
充电功能 | 输入电压范围 | 85~265Vac
| 极限耐输入压 | 430Vac输入，5min不损坏
| 输入频率范围 | 45~65Hz
| 额定输出电流 | 8A
| 最大输出功率 | 2KW
| 接口类型 | 连接方式B
| 介电强度 | 满足1500V电压，1min测试，不出现闪络或击穿现象
| 绝缘电阻 | ≥100MΩ@1KV
| 继电器 | 可识别L继电器粘连，当输入反相时识别N继电器粘连
| 过流保护 | 具备过流保护功能
| 短路保护 | 能量传输前，对输出回路是否短路进行检测
| 温度保护 | PCBA具有温度检测/保护功能
| 电压保护 | 具备输入过压、欠压保护，保护可自恢复。 输入过压保护：当交流充电连接设备输入电压大于275Vac时，应进入保护。电压回落至255Vac后交流充电连接设备应能自动恢复工作。 输入欠压保护：当交流充电连接设备输入电压小于80Vac时，应进入保护。电压回升至110Vac后交流充电连接设备应能自动恢复工作
| 接地保护 | 要求产品带接地保护；输入源端未接地，产品也可充电，产品须接地检测故障提醒
| 漏电保护 | A+6型漏保
| 浪涌保护 | 线对线1kV，线对地2kV 等级B 线对线2kV，线对地4kV 等级C
| 显示 | 电源、充电、故障不同灯光显示 故障报警采用指示灯告警方案
| 自检功能 | 充电前，充电枪进行自检，确认自身产品功能正常
放电 | 额定放电电压/频率 | 250Vac/50Hz
| 最大放电电流 | 32A
| 放电过流保护 | 支持
| 漏电保护 | A+6型漏保
| 插排温升 | 小于45K@最大放电电流
| 插排过载保护 | 内置保险丝
| 放电身份识别 | 支持
| 插排温度检测 | 支持
| 插排与插头插拔力 | 小于54N
| 绝缘电阻 | 正常环境下≥300MΩ，湿热环境下≥20MΩ
其它要求 | 标识与警告 | 具有高压标识、用户操作指导标识、充电显示不同状态说明、基本参数、出厂信息编号等信息
| 阻燃 | UL94-V0
| 包装要求 | /
| 设计寿命 | 5年
| 噪音 | ≤45dB
| IP等级 | 枪头腔体：IP67 插排：IP20
| 电缆 | 枪线线长：5m（不含枪头） 线缆弯曲寿命：插头电缆/充电电缆均耐受不少于10000 次
| 环境要求 | 贮存温度-40℃~﹢85℃，工作湿度：5%~95%；海拔高度2000m
| 工作温度 | -40℃~﹢65℃
| 插拔力 | 交流充电口：插拔力小于30~80N
编制 |  | 会签 |  |  |  |  | 批准

## 曜石强标模式三充电桩功能配置表
曜石强标模式三充电桩功能配置表
项目 | 参数 | [10 empty] | 备注
电网电压 | 110Vac |  | 127Vac |  | 220Vac |  |  | 380Vac |  | 440Vac |  | 85~290Vac
电源制式 | 1P+N | 2P | 1P+N | 2P | 1P+N | 2P | 3P | 3P | 3P+N | 3P | 3P+N
额定电流 | 16A | [5 empty] | 32A |  |  |  |  | 32A
频率 | 50Hz | [5 empty] | 60Hz |  |  |  |  | 50/60Hz
枪线接口 | 国标交流枪头
枪线长度 | 3m |  |  |  | 5m |  |  |  | 7m |  |  | /
状态显示 | 双色LED |  |  | RGB三色LED |  |  | 显示屏 |  |  | 触摸显示屏 |  | LED显示阵列
启动方式 | 即插即充VIN |  |  | APP启动 |  |  | 刷卡 |  |  | 蓝牙 |  | 考虑指纹
应急功能 | 急停开关 | [5 empty] | 无 |  |  |  |  | /
漏电流检测 | TypeA+6
工作湿度 | 5%RH~95%RH
工作海拔 | 4000m
工作温度 | -20 ℃~50 ℃ | [5 empty] | -40 ℃~65 ℃
使用环境 | 室内 | [5 empty] | 室内+室外
防护等级 | IP65 | [10 empty] | 吉利初步要求
防撞等级 | IK08/IK10 | [10 empty] | 金属部分IK10
冷却方式 | 自然冷却
安装类型 | 壁挂 | [5 empty] | 落地
功能项 | 功能要求 | [10 empty] | 备注
即插即充 | 当打开即插即充功能时，客户插枪即可完成启动充电 | [10 empty] | 若配NFC卡，则可开启/关闭此功能
刷卡充电 | 充电桩应支持刷卡充电，用户刷卡后，应能完成相应动作跳转或订单结算，状态指示灯也应同步跳转
接口配置 | RJ45 | [5 empty] | RS232/485
无线配置 | 4G |  |  | 蓝牙 |  |  | zigbee |  |  | wifi
低温充电 | 充电桩应能在低温环境下能正常启动输出
绝缘阻抗 | 充电桩绝缘等级应满足强标的要求
输入线要求 | 带输入1m/6mm²线 |  |  |  | 带输入1m/2.5mm²线 |  |  |  | 不带线/客户自选 |  |  | 吉利初步要求
噪音要求 | ≤45dB | [10 empty] | 是否带输入线，待定
计量 | 专用计量电路（带计量IC） | [5 empty] | 简便电压电流采样电路（无计量IC） |  |  |  |  | 吉利初步要求
漏电保护 | 应具备交流供电侧具有漏电流保护功能，满足 A+6 型剩余电流保护装置的动作要求
功能项 | 保护功能要求 | [10 empty] | 备注
过温保护 | 降低输出，并状态提示 | [5 empty] | 关闭输出，并状态提示
急停保护 | 当按下急停保护器时，应及时切断交流输出
PCBA温度监控 | 具有PCBA温度监控功能，并能在测量温度达到保护阈值时，采取相应的控制策略
枪头温度监控 | 具有枪头温度监控功能，并能在测量温度达到保护阈值时，采取相应的控制策略
接触器黏连检测 | 充电桩应具备粘黏检测功能，当接触器触点粘连时，应发出告警提示，并不能启动充电
PE连续性检测功能 | 充电过程中，当充电桩与电动车间的保护接地线断开后，充电桩应断开交流输出
输入过压保护功能 | 充电桩应具备输入过压保护功能，当输入电压达到限定阈值并持续一定时间后，应立即停止输出；当电压恢复到限定阈值并持续一定时间后能够自动恢复充电
输入欠压保护功能 | 充电桩应具备输入欠压保护功能，当输入电压达到限定阈值并持续一定时间后，应立即停止输出；当电压恢复到限定阈值并持续一定时间后能够自动恢复充电
输出过流保护功能 | 充电桩应具备输出过流保护功能，当输出电流达到限定阈值并持续一定时间后，应立即停止输出，且在单次插枪充电流程内不能自动恢复
自检功能 | 开机前，充电枪进行自检，确认自身产品功能正常
综合浪涌保护 | 充电桩应具备浪涌保护功能
输入接地检测 | 充电桩对输入PE是否接好进行检测 | [5 empty] | 充电桩对输入PE不检测 |  |  |  |  | 可设置是否有接地检测功能（吉利初步要求）