## 封面
| PS-G1 | 项目编号：
文件编号：
|  | 版 本： | V1.0
软件接口设计说明书
Compliance with ASPICE, ISO 26262, ISO/SAE 21434 Standards
ASPICE-1/2/3/4/5 ASIL-A/B/C/D CAL-1/2/3/4
编制者 | 谢昊轩 | 审核者
评审者 |  | 批准者
发出方 |  | 接收方 | 技术部门 项目组 公司 客户
保密要求 | 绝密 机密 秘密 | 格式要求 | 电子版 签字扫描版
当前状态 | 草稿 基线 公布 | 保存年限 | (车型寿命)N+3年

## 变更履历
变更履历
版本 | 日期 | 作者 | 审核 | 批准 | 变更描述
V1.0 | 2026.02.027 | 谢昊轩 |  |  | Init

## 概要
1.1 | 目的
本文档是用于PS-G1项目，充放电连接设备的软件接口设计。
1.2 | 参考文件
编号 | 参考文档 | 版本 | 发行者 | 用途
1 | BS-CD-S充电桩需求规格书 | A0 | 谢昊轩 | 定义软件需求
2 | BS-CD-S项目_软件架构设计说明书_V1.0_20250626 | V1.0 | 谢昊轩 | 软件架构
...
n
Note on B2: stonezhao: 提示Tips： Describe the objective and the positioning of this document. Describe the user and the usage of this document. 描述本文档的目的和定位。描述本文档的使用者和用法。
Note on B11: stonezhao: 提示Tips： 说明所参考的文件、邮件等任何资料

## 组件接口设计-模板
4.1 | SYSM模块
模块功能描述
1 | 获取电压模式
2 | 获取总线状态
3 | 设置睡眠模式
4 | PWM模式控制
接口1 |  | void SYSM_Init(void) |  | 接口功能说明 |  | 初始化SYSM模块
输入信号 |  | 信号名 | 信号描述 | 数据类型 | 值域范围 |  | 值域说明 | 1
NA
输出信号 |  | 信号名 | 信号描述 | 数据类型 | 值域范围 |  | 值域说明
NA
接口2 |  | SysM_PwrM_GetPwrMode(void) |  | 接口功能说明 |  | 获取电压模式
输入信号 |  | 信号名 | 信号描述 | 数据类型 | 值域范围 |  | 值域说明
NA
输出信号 |  | 信号名 | 信号描述 | 数据类型 | 值域范围 |  | 值域说明
|  | data | 电压模式 | uint8 | 0，1 |  | 0:POWER A 1:POWER B
4.2 | XXX模块
模块功能描述
1
2
3
4
接口1 |  |  |  | 接口功能说明
输入信号 |  | 信号名 | 信号描述 | 数据类型 | 值域范围 |  | 值域说明
输出信号 |  | 信号名 | 信号描述 | 数据类型 | 值域范围 |  | 值域说明
接口2 |  |  |  | 接口功能说明
输入信号 |  | 信号名 | 信号描述 | 数据类型 | 值域范围 |  | 值域说明
输出信号 |  | 信号名 | 信号描述 | 数据类型 | 值域范围 |  | 值域说明

## 1.PortIf模块
1 | PortIf模块
模块功能描述
1 | 所有端口功能初始化
2 | 设置指定端口模式
3 | 设置端口中断开启
4 | 端口中断入口函数
5 | 获取短路检测状态函数
6 | 获取漏电检测状态函数
7 | 清除漏电检测状态函数
接口1 |  | void PortIf_Init(void) |  | 接口功能说明 |  | 所有端口功能初始化
输入信号 |  | 信号名 | 信号描述 | 数据类型 | 值域范围 |  | 值域说明
NA
输出信号 |  | 信号名 | 信号描述 | 数据类型 | 值域范围 |  | 值域说明
NA
接口2 |  | void PortIf_SetPinMode (const pin_settings_config_t configPtr) |  | 接口功能说明 |  | 设置指定端口模式
输入信号 |  | 信号名 | 信号描述 | 数据类型 | 值域范围 |  | 值域说明
|  | configPtr | 设置PIN脚模式所需的结构体变量 | const pin_settings_config_t | - |  | typedef struct { GPIO_Module* Port; uint32_t Pin; uint32_t Mode; uint32_t Pull; uint32_t Slew_rate; uint32_t Current; uint32_t Alternate; } pin_settings_config_t;
输出信号 |  | 信号名 | 信号描述 | 数据类型 | 值域范围 |  | 值域说明
NA
接口3 |  | void PortIf_portEXTI12_Enable(void) |  | 接口功能说明 |  | PD12外部中断初始化
输入信号 |  | 信号名 | 信号描述 | 数据类型 | 值域范围 |  | 值域说明
NA
输出信号 |  | 信号名 | 信号描述 | 数据类型 | 值域范围 |  | 值域说明
NA
接口4 |  | void PortIf_PortEXTI_Enable(IRQn_Type IRQn, uint8_t PRIORITY) |  | 接口功能说明 |  | 端口中断使能设置
输入信号 |  | 信号名 | 信号描述 | 数据类型 | 值域范围 |  | 值域说明
|  | IRQn | 中断号 | IRQn_Type | - |  | IO口中断号
|  | PRIORITY | 优先级 | uint8_t
输出信号 |  | 信号名 | 信号描述 | 数据类型 | 值域范围 |  | 值域说明
NA
接口5 |  | void PortIf_PortEXTI_Disable(IRQn_Type IRQn) |  | 接口功能说明 |  | 端口中断禁止使能设置
输入信号 |  | 信号名 | 信号描述 | 数据类型 | 值域范围 |  | 值域说明
|  | IRQn | 中断号 | IRQn_Type | - |  | IO口中断号
输出信号 |  | 信号名 | 信号描述 | 数据类型 | 值域范围 |  | 值域说明
NA
接口6 |  | void EXTI4_15_IRQHandler(void) |  | 接口功能说明 |  | 外部中断4_15入口函数
输入信号 |  | 信号名 | 信号描述 | 数据类型 | 值域范围 |  | 值域说明
NA
输出信号 |  | 信号名 | 信号描述 | 数据类型 | 值域范围 |  | 值域说明
NA

## 2.DioIf模块
2 | DioIf模块
模块功能描述
1 | 所有IO电平的初始化
2 | 所有IO电平的反初始化
3 | 设置指定IO的输出电平
4 | 读取指定IO的输出电平
接口1 |  | void DioIf_Init(void) |  | 接口功能说明 |  | 初始化所有输出IO的高低电平
输入信号 |  | 信号名 | 信号描述 | 数据类型 | 值域范围 |  | 值域说明
NA
输出信号 |  | 信号名 | 信号描述 | 数据类型 | 值域范围 |  | 值域说明
NA
接口2 |  | void DioIf_DeInit(void) |  | 接口功能说明 |  | 反初始化所有输出IO的高低电平
输入信号 |  | 信号名 | 信号描述 | 数据类型 | 值域范围 |  | 值域说明
NA
输出信号 |  | 信号名 | 信号描述 | 数据类型 | 值域范围 |  | 值域说明
NA
接口3 |  | void DioIf_WriteChannel(uint16_t ChannelId,uint8_t Level) |  | 接口功能说明 |  | 设置指定IO的输出电平
输入信号 |  | 信号名 | 信号描述 | 数据类型 | 值域范围 |  | 值域说明
|  | ChannelId | IO通道 | uint16_t | - |  | IO通道
|  | Level | 电平类型 | uint8_t | 0,1 |  | 0：低电平 1：高电平
输出信号 |  | 信号名 | 信号描述 | 数据类型 | 值域范围 |  | 值域说明
NA
接口4 |  | uint8_t DioIf_ReadChannel(uint16_t ChannelId) |  | 接口功能说明 |  | 读取指定IO的输出电平
输入信号 |  | 信号名 | 信号描述 | 数据类型 | 值域范围 |  | 值域说明
|  | ChannelId | IO通道 | uint16_t | - |  | IO通道
|  | TempResult | 反馈电平 | uint8_t | 0,1 |  | 0：低电平 1：高电平
输出信号 |  | 信号名 | 信号描述 | 数据类型 | 值域范围 |  | 值域说明
NA

## 3.PwmIf模块
3 | PwmIf模块
模块功能描述
1 | PWM模块的初始化
2 | PWM模块的反初始化
3 | PWM输出初始化CP
4 | PWM输出初始化Rly
5 | PWM输出初始化LED1_G
6 | PWM输出初始化LED23_BR
7 | CP切换PWM输出禁止
8 | Rly切换PWM输出禁止
9 | LED切换PWM输出禁止
10 | PWM输出占空比设置
接口1 |  | void PwmIf_Init(void) |  | 接口功能说明 |  | PWM模块的初始化
输入信号 |  | 信号名 | 信号描述 | 数据类型 | 值域范围 |  | 值域说明
NA
输出信号 |  | 信号名 | 信号描述 | 数据类型 | 值域范围 |  | 值域说明
NA
接口2 |  | void PwmIf_DeInit(void) |  | 接口功能说明 |  | PWM模块的反初始化
输入信号 |  | 信号名 | 信号描述 | 数据类型 | 值域范围 |  | 值域说明
NA
输出信号 |  | 信号名 | 信号描述 | 数据类型 | 值域范围 |  | 值域说明
NA
接口3 |  | void PwmIf_InitCP(void) |  | 接口功能说明 |  | PWM输出初始化CP
输入信号 |  | 信号名 | 信号描述 | 数据类型 | 值域范围 |  | 值域说明
NA
输出信号 |  | 信号名 | 信号描述 | 数据类型 | 值域范围 |  | 值域说明
NA
接口4 |  | void PwmIf_InitRly(void) |  | 接口功能说明 |  | PWM输出初始化Rly
输入信号 |  | 信号名 | 信号描述 | 数据类型 | 值域范围 |  | 值域说明
NA
输出信号 |  | 信号名 | 信号描述 | 数据类型 | 值域范围 |  | 值域说明
NA
接口5 |  | void PwmIf_InitLED1_G(void) |  | 接口功能说明 |  | PWM输出初始化LED1_G
输入信号 |  | 信号名 | 信号描述 | 数据类型 | 值域范围 |  | 值域说明
NA
输出信号 |  | 信号名 | 信号描述 | 数据类型 | 值域范围 |  | 值域说明
NA
接口6 |  | void PwmIf_InitLED23_BR(void) |  | 接口功能说明 |  | PWM输出初始化LED23_BR
输入信号 |  | 信号名 | 信号描述 | 数据类型 | 值域范围 |  | 值域说明
NA
输出信号 |  | 信号名 | 信号描述 | 数据类型 | 值域范围 |  | 值域说明
NA
接口7 |  | void PwmIf_DisablePwmCP(void) |  | 接口功能说明 |  | CP切换PWM输出禁止
输入信号 |  | 信号名 | 信号描述 | 数据类型 | 值域范围 |  | 值域说明
NA
输出信号 |  | 信号名 | 信号描述 | 数据类型 | 值域范围 |  | 值域说明
NA
接口8 |  | void PwmIf_DisablePwmRlyCP(void) |  | 接口功能说明 |  | Rly切换PWM输出禁止
输入信号 |  | 信号名 | 信号描述 | 数据类型 | 值域范围 |  | 值域说明
NA
输出信号 |  | 信号名 | 信号描述 | 数据类型 | 值域范围 |  | 值域说明
NA
接口9 |  | void PwmIf_DisablePwmLED(void) |  | 接口功能说明 |  | LED切换PWM输出禁止
输入信号 |  | 信号名 | 信号描述 | 数据类型 | 值域范围 |  | 值域说明
NA
输出信号 |  | 信号名 | 信号描述 | 数据类型 | 值域范围 |  | 值域说明
NA
接口10 |  | void PwmIf_SetDuty(TIM_Module* tmr, uint16_t Duty) |  | 接口功能说明 |  | PWM输出占空比设置
输入信号 |  | 信号名 | 信号描述 | 数据类型 | 值域范围 |  | 值域说明
|  | tmr | PWM通道 | TIM_Module | - |  | PWM通道
|  | Duty | 咱空比 | uint16_t | 0-1000
输出信号 |  | 信号名 | 信号描述 | 数据类型 | 值域范围 |  | 值域说明
NA

## 4.UartIf模块（未使用）
4 | UartIf模块
模块功能描述
1 | NA
接口1 |  | NA |  | 接口功能说明 |  | NA
输入信号 |  | 信号名 | 信号描述 | 数据类型 | 值域范围 |  | 值域说明
NA
输出信号 |  | 信号名 | 信号描述 | 数据类型 | 值域范围 |  | 值域说明
NA

## 5.TmrIf模块（未使用）
5 | TmrIf模块
模块功能描述
1 | SYSTICK的初始化
2 | SYSTICK的反初始化
3 | 使能TMR中断
4 | 延时函数（ms）
5 | TIM5中断入口函数
接口1 |  | void TmrIf_Init(void) |  | 接口功能说明 |  | SYSTICK的初始化
输入信号 |  | 信号名 | 信号描述 | 数据类型 | 值域范围 |  | 值域说明
NA
输出信号 |  | 信号名 | 信号描述 | 数据类型 | 值域范围 |  | 值域说明
NA
接口2 |  | void TmrIf_DeInit(void) |  | 接口功能说明 |  | SYSTICK的反初始化
输入信号 |  | 信号名 | 信号描述 | 数据类型 | 值域范围 |  | 值域说明
NA
输出信号 |  | 信号名 | 信号描述 | 数据类型 | 值域范围 |  | 值域说明
NA
接口3 |  | void TmrIf_StartTimer(void) |  | 接口功能说明 |  | 使能TMR中断
输入信号 |  | 信号名 | 信号描述 | 数据类型 | 值域范围 |  | 值域说明
NA
输出信号 |  | 信号名 | 信号描述 | 数据类型 | 值域范围 |  | 值域说明
NA
接口4 |  | void TmrIf_DelayMs(uint32_t ms) |  | 接口功能说明 |  | 延时函数（ms）
输入信号 |  | 信号名 | 信号描述 | 数据类型 | 值域范围 |  | 值域说明
|  | ms | 需要延时的ms | uint32_t | 0-4294967295
输出信号 |  | 信号名 | 信号描述 | 数据类型 | 值域范围 |  | 值域说明
NA
接口5 |  | void TIM5_IRQHandler(void) |  | 接口功能说明 |  | TIM5中断入口函数
输入信号 |  | 信号名 | 信号描述 | 数据类型 | 值域范围 |  | 值域说明
NA
输出信号 |  | 信号名 | 信号描述 | 数据类型 | 值域范围 |  | 值域说明
NA

## 6.FlashIf模块
6 | FlashIf模块
模块功能描述
1 | 内部FLASH模块的初始化
2 | 控制flash擦除对应Page
3 | 控制flash编程对应page
4 | 控制flash编程对应len
5 | 控制flash读取对应Page
6 | 控制flash读取对应len
接口1 |  | void FlsIf_Init(void) |  | 接口功能说明 |  | flash模块的初始化
输入信号 |  | 信号名 | 信号描述 | 数据类型 | 值域范围 |  | 值域说明
NA
输出信号 |  | 信号名 | 信号描述 | 数据类型 | 值域范围 |  | 值域说明
NA
接口2 |  | void FlsIf_ErasePage(uint32_t pageAddr) |  | 接口功能说明 |  | 控制flash擦除对应Page
输入信号 |  | 信号名 | 信号描述 | 数据类型 | 值域范围 |  | 值域说明
|  | pageAddr | 需要擦除的起始地址 | uint32_t | 0x1FFF1000-0x1FFF2FFF |  | dflash
输出信号 |  | 信号名 | 信号描述 | 数据类型 | 值域范围 |  | 值域说明
NA
接口3 |  | void FlsIf_ProgramPage(uint32_t address,const uint32_t* pBuffer) |  | 接口功能说明 |  | 控制flash编程对应page
输入信号 |  | 信号名 | 信号描述 | 数据类型 | 值域范围 |  | 值域说明
|  | address | 需要编程的起始地址 | uint32_t | 0x1FFF1000-0x1FFF2FFF |  | dflash
|  | pBuffer | 需要编程的数据 | uint32_t
输出信号 |  | 信号名 | 信号描述 | 数据类型 | 值域范围 |  | 值域说明
NA
接口4 |  | void FlsIf_ProgramMultiple(uint32_t address,const uint32_t* pBuffer,uint32_t len) |  | 接口功能说明 |  | 控制flash编程对应len
输入信号 |  | 信号名 | 信号描述 | 数据类型 | 值域范围 |  | 值域说明
|  | address | 需要编程的起始地址 | uint32_t | 0x1FFF1000-0x1FFF2FFF |  | dflash
|  | pBuffer | 需要编程的数据 | uint32_t
|  | len | 需要编程的长度 | uint32_t
输出信号 |  | 信号名 | 信号描述 | 数据类型 | 值域范围 |  | 值域说明
NA
接口5 |  | void FlsIf_ReadPage(uint32_t address,const uint32_t* buf) |  | 接口功能说明 |  | 控制flash读取对应Page
输入信号 |  | 信号名 | 信号描述 | 数据类型 | 值域范围 |  | 值域说明
|  | address | 需要读取的起始地址 | uint32_t | 0x1FFF1000-0x1FFF2FFF |  | dflash
|  | buf | 数据缓存 | uint32_t* | - |  | -
[5 empty] | - |  | -
输出信号 |  | 信号名 | 信号描述 | 数据类型 | 值域范围 |  | 值域说明
NA
接口6 |  | void FlsIf_ReadPage(uint32_t address,const uint32_t* buf，uint32_t len) |  | 接口功能说明 |  | 控制flash读取对应len
输入信号 |  | 信号名 | 信号描述 | 数据类型 | 值域范围 |  | 值域说明
|  | address | 需要读取的起始地址 | uint32_t | 0x1FFF1000-0x1FFF2FFF |  | dflash
|  | buf | 数据缓存 | uint32_t* | - |  | -
|  | len | 需要读取的长度 | uint32_t | - |  | -
输出信号 |  | 信号名 | 信号描述 | 数据类型 | 值域范围 |  | 值域说明
NA

## 7.WdgM模块
7 | WdgM模块
模块功能描述
1 | WdgM模块的初始化
2 | 喂狗
3
接口1 |  | void WdgM_Init(void) |  | 接口功能说明 |  | WdgM模块的初始化
输入信号 |  | 信号名 | 信号描述 | 数据类型 | 值域范围 |  | 值域说明
NA
输出信号 |  | 信号名 | 信号描述 | 数据类型 | 值域范围 |  | 值域说明
NA
接口2 |  | void WdgM_Trigger(void) |  | 接口功能说明 |  | 喂狗
输入信号 |  | 信号名 | 信号描述 | 数据类型 | 值域范围 |  | 值域说明
NA
输出信号 |  | 信号名 | 信号描述 | 数据类型 | 值域范围 |  | 值域说明
NA

## 8.AdcM模块
8 | AdcM模块
模块功能描述
1 | ADCM数据计算处理
2 | 获取有效值
3 | CP值采样数据筛选
4 | CP值采样数据计算
5 | NTC1值采样数据筛选
6 | NTC1值采样数据计算
7 | PGD值采样数据筛选
8 | PGD值采样数据计算
9 | EVDIODE_CHK值采样数据筛选
10 | EVDIODE_CHK值采样数据计算
11 | RLY_CHK_MCU值采样数据筛选
12 | RLY_CHK_MCU值采样数据计算
13 | MCU_Temp值采样数据筛选
14 | MCU_Temp值采样数据计算
15 | ShortCircuit值采样数据筛选
16 | ShortCircuit值采样数据计算
接口1 |  | void ADCM_CallbackSampleValue( void ) |  | 接口功能说明 |  | ADCM数据计算处理
输入信号 |  | 信号名 | 信号描述 | 数据类型 | 值域范围 |  | 值域说明
NA
输出信号 |  | 信号名 | 信号描述 | 数据类型 | 值域范围 |  | 值域说明
NA
接口2 |  | uint32_t ADCM_GetValidValue(ADCcfg_ChanEnumType Channal) |  | 接口功能说明 |  | 获取有效值
输入信号 |  | 信号名 | 信号描述 | 数据类型 | 值域范围 |  | 值域说明
|  | Channal | 通道 | ADCcfg_ChanEnumType | 0-8
输出信号 |  | 信号名 | 信号描述 | 数据类型 | 值域范围 |  | 值域说明
|  | ucChannel_Vol | 通道数据有效值 | uint32_t | 0-4294967295
接口3 |  | void AdcM_get_CP_FB_AMP_update(ADCM_info_t *ADCM,uint16_t Samp_Val) |  | 接口功能说明 |  | CP值采样数据筛选
输入信号 |  | 信号名 | 信号描述 | 数据类型 | 值域范围 |  | 值域说明
|  | *ADCM |  | ADCM_info_t | -
|  | Samp_Val |  | uint16_t | 0-65535
输出信号 |  | 信号名 | 信号描述 | 数据类型 | 值域范围 |  | 值域说明
NA
接口4 |  | void AdcM_cal_CP_FB_AMP_update(ADCM_info_t *ADCM) |  | 接口功能说明 |  | CP值采样数据计算
输入信号 |  | 信号名 | 信号描述 | 数据类型 | 值域范围 |  | 值域说明
|  | *ADCM |  | ADCM_info_t | -
输出信号 |  | 信号名 | 信号描述 | 数据类型 | 值域范围 |  | 值域说明
NA
接口5 |  | void AdcM_get_TEMP_NTC1_update(ADCM_info_t *ADCM,uint16_t Samp_Val) |  | 接口功能说明 |  | NTC1值采样数据筛选
输入信号 |  | 信号名 | 信号描述 | 数据类型 | 值域范围 |  | 值域说明
|  | *ADCM |  | ADCM_info_t | -
|  | Samp_Val |  | uint16_t | 0-65535
输出信号 |  | 信号名 | 信号描述 | 数据类型 | 值域范围 |  | 值域说明
NA
接口6 |  | void AdcM_cal_TEMP_NTC1_update(ADCM_info_t *ADCM) |  | 接口功能说明 |  | NTC1值采样数据计算
输入信号 |  | 信号名 | 信号描述 | 数据类型 | 值域范围 |  | 值域说明
|  | *ADCM |  | ADCM_info_t | -
输出信号 |  | 信号名 | 信号描述 | 数据类型 | 值域范围 |  | 值域说明
NA
接口7 |  | void AdcM_get_PGD_update(ADCM_info_t *ADCM,uint16_t Samp_Val) |  | 接口功能说明 |  | PGD值采样数据筛选
输入信号 |  | 信号名 | 信号描述 | 数据类型 | 值域范围 |  | 值域说明
|  | *ADCM |  | ADCM_info_t | -
|  | Samp_Val |  | uint16_t | 0-65535
输出信号 |  | 信号名 | 信号描述 | 数据类型 | 值域范围 |  | 值域说明
NA
接口8 |  | void AdcM_cal_PGD_update(ADCM_info_t *ADCM) |  | 接口功能说明 |  | PGD值采样数据计算
输入信号 |  | 信号名 | 信号描述 | 数据类型 | 值域范围 |  | 值域说明
|  | *ADCM |  | ADCM_info_t | -
输出信号 |  | 信号名 | 信号描述 | 数据类型 | 值域范围 |  | 值域说明
NA
接口9 |  | void AdcM_get_EVDIODE_CHK_update(ADCM_info_t *ADCM,uint16_t Samp_Val) |  | 接口功能说明 |  | EVDIODE_CHK值采样数据筛选
输入信号 |  | 信号名 | 信号描述 | 数据类型 | 值域范围 |  | 值域说明
|  | *ADCM |  | ADCM_info_t | -
|  | Samp_Val |  | uint16_t | 0-65535
输出信号 |  | 信号名 | 信号描述 | 数据类型 | 值域范围 |  | 值域说明
NA
接口10 |  | void AdcM_cal_EVDIODE_CHK_update(ADCM_info_t *ADCM) |  | 接口功能说明 |  | EVDIODE_CHK值采样数据计算
输入信号 |  | 信号名 | 信号描述 | 数据类型 | 值域范围 |  | 值域说明
|  | *ADCM |  | ADCM_info_t | -
输出信号 |  | 信号名 | 信号描述 | 数据类型 | 值域范围 |  | 值域说明
NA
接口11 |  | void AdcM_get_RLY_CHK_MCU_update(ADCM_info_t *ADCM,uint16_t Samp_Val) |  | 接口功能说明 |  | RLY_CHK_MCU值采样数据筛选
输入信号 |  | 信号名 | 信号描述 | 数据类型 | 值域范围 |  | 值域说明
|  | *ADCM |  | ADCM_info_t | -
|  | Samp_Val |  | uint16_t | 0-65535
输出信号 |  | 信号名 | 信号描述 | 数据类型 | 值域范围 |  | 值域说明
NA
接口12 |  | void AdcM_cal_RLY_CHK_MCU_update(ADCM_info_t *ADCM) |  | 接口功能说明 |  | RLY_CHK_MCU值采样数据计算
输入信号 |  | 信号名 | 信号描述 | 数据类型 | 值域范围 |  | 值域说明
|  | *ADCM |  | ADCM_info_t | -
输出信号 |  | 信号名 | 信号描述 | 数据类型 | 值域范围 |  | 值域说明
NA
接口13 |  | void AdcM_get_MCU_Temp_update(ADCM_info_t *ADCM,uint16_t Samp_Val) |  | 接口功能说明 |  | MCU_Temp值采样数据筛选
输入信号 |  | 信号名 | 信号描述 | 数据类型 | 值域范围 |  | 值域说明
|  | *ADCM |  | ADCM_info_t | -
|  | Samp_Val |  | uint16_t | 0-65535
输出信号 |  | 信号名 | 信号描述 | 数据类型 | 值域范围 |  | 值域说明
NA
接口14 |  | void AdcM_cal_MCU_Temp_update(ADCM_info_t *ADCM) |  | 接口功能说明 |  | MCU_Temp值采样数据计算
输入信号 |  | 信号名 | 信号描述 | 数据类型 | 值域范围 |  | 值域说明
|  | *ADCM |  | ADCM_info_t | -
输出信号 |  | 信号名 | 信号描述 | 数据类型 | 值域范围 |  | 值域说明
NA
接口15 |  | void AdcM_get_ShortCircuit_update(ADCM_info_t *ADCM,uint16_t Samp_Val) |  | 接口功能说明 |  | ShortCircuit值采样数据筛选
输入信号 |  | 信号名 | 信号描述 | 数据类型 | 值域范围 |  | 值域说明
|  | *ADCM |  | ADCM_info_t | -
|  | Samp_Val |  | uint16_t | 0-65535
输出信号 |  | 信号名 | 信号描述 | 数据类型 | 值域范围 |  | 值域说明
NA
接口16 |  | void AdcM_cal_ShortCircuit_update(ADCM_info_t *ADCM) |  | 接口功能说明 |  | ShortCircuit值采样数据计算
输入信号 |  | 信号名 | 信号描述 | 数据类型 | 值域范围 |  | 值域说明
|  | *ADCM |  | ADCM_info_t | -
输出信号 |  | 信号名 | 信号描述 | 数据类型 | 值域范围 |  | 值域说明
NA

## RTE_BSW模块
9 | RTE_BSW模块
模块功能描述
1 | 获取S_out状态
2 | 清除S_out状态
3 | 喂狗
4 | Pwm占空比设置
5 | Dio状态写
6 | Dio状态读
7 | 获取各模块状态
8 | 按页擦除
9 | 按长度写入
10 | 按长度读取
接口1 |  | bool RTE_Call_PortIf_Get_S_out_state(void) |  | 接口功能说明 |  | 获取S_out状态
输入信号 |  | 信号名 | 信号描述 | 数据类型 | 值域范围 |  | 值域说明
NA
输出信号 |  | 信号名 | 信号描述 | 数据类型 | 值域范围 |  | 值域说明
|  | PortIf_Get_S_out_state() |  | bool | True/False
接口2 |  | void RTE_Call_PortIf_Clear_S_out_state(void) |  | 接口功能说明 |  | 清除S_out状态
输入信号 |  | 信号名 | 信号描述 | 数据类型 | 值域范围 |  | 值域说明
NA
输出信号 |  | 信号名 | 信号描述 | 数据类型 | 值域范围 |  | 值域说明
NA
接口3 |  | void RTE_Call_WdgM_Trigger(void) |  | 接口功能说明 |  | 喂狗
输入信号 |  | 信号名 | 信号描述 | 数据类型 | 值域范围 |  | 值域说明
NA
输出信号 |  | 信号名 | 信号描述 | 数据类型 | 值域范围 |  | 值域说明
NA
接口4 |  | void RTE_Call_PwmIf_Set_Duty(TIM_Module* tmr,uint16_t Ocy,uint16_t Duty) |  | 接口功能说明 |  | Pwm占空比设置
输入信号 |  | 信号名 | 信号描述 | 数据类型 | 值域范围 |  | 值域说明
|  | tmr |  | TIM_Module
|  | Ocy |  | uint16_t | 0-65535
|  | Duty |  | uint16_t | 0-65535
输出信号 |  | 信号名 | 信号描述 | 数据类型 | 值域范围 |  | 值域说明
NA
接口5 |  | void RTE_Call_DioIf_WriteChannel(uint16_t ChannelId,uint8_t ChannelId) |  | 接口功能说明 |  | Dio状态写
输入信号 |  | 信号名 | 信号描述 | 数据类型 | 值域范围 |  | 值域说明
|  | ChannelId |  | uint16_t | 0-65535
|  | ChannelId |  | uint8_t | 0-255
输出信号 |  | 信号名 | 信号描述 | 数据类型 | 值域范围 |  | 值域说明
NA
接口6 |  | void RTE_Call_DioIf_ReadChannel(uint16_t ChannelId) |  | 接口功能说明 |  | Dio状态读
输入信号 |  | 信号名 | 信号描述 | 数据类型 | 值域范围 |  | 值域说明
|  | ChannelId |  | uint16_t | 0-65535
输出信号 |  | 信号名 | 信号描述 | 数据类型 | 值域范围 |  | 值域说明
NA
接口7 |  | uint32_t RTE_Call_AdcM_Vlotage(AdcCfg_ChanEnumType channel) |  | 接口功能说明 |  | 获取各模块状态
输入信号 |  | 信号名 | 信号描述 | 数据类型 | 值域范围 |  | 值域说明
|  | channel |  | AdcCfg_ChanEnumType
输出信号 |  | 信号名 | 信号描述 | 数据类型 | 值域范围 |  | 值域说明
|  | AdcM_Vlotage(channel) |  | uint32_t | 0-4294967295
接口8 |  | void RTE_Call_FlsIf_ErasePage(uint32_t pageAddr) |  | 接口功能说明 |  | 按页擦除
输入信号 |  | 信号名 | 信号描述 | 数据类型 | 值域范围 |  | 值域说明
|  | pageAddr |  | uint32_t | 0-4294967295
输出信号 |  | 信号名 | 信号描述 | 数据类型 | 值域范围 |  | 值域说明
NA
接口9 |  | void RTE_Call_FlsIf_ProgramMultiple(uint32_t address,const uint32_t*pBuffer,uint32_t len) |  | 接口功能说明 |  | 按长度写入
输入信号 |  | 信号名 | 信号描述 | 数据类型 | 值域范围 |  | 值域说明
|  | address |  | uint32_t | 0-4294967295
|  | pBuffer |  | uint32_t*
|  | len |  | uint32_t | len
输出信号 |  | 信号名 | 信号描述 | 数据类型 | 值域范围 |  | 值域说明
NA
接口10 |  | void RTE_Call_FlsIf_ReadMultiple(uint32_t address,const uint32_t*buf,uint32_t len) |  | 接口功能说明 |  | 按长度读取
输入信号 |  | 信号名 | 信号描述 | 数据类型 | 值域范围 |  | 值域说明
|  | address |  | uint32_t | 0-4294967295
|  | buf |  | uint32_t*
|  | len |  | uint32_t | len
输出信号 |  | 信号名 | 信号描述 | 数据类型 | 值域范围 |  | 值域说明
NA

## RTE_ASW模块
10 | RTE_ASW模块
模块功能描述
1 | ASW层初始化
2 | 1ms任务函数
3 | 5ms任务函数
4 | 10ms任务函数
5 | 1s任务函数
接口1 |  | void RTE_Call_ASW_Init(void) |  | 接口功能说明 |  | ASW层初始化
输入信号 |  | 信号名 | 信号描述 | 数据类型 | 值域范围 |  | 值域说明
NA
输出信号 |  | 信号名 | 信号描述 | 数据类型 | 值域范围 |  | 值域说明
NA
接口2 |  | void RTE_Call_ASW_MainFunction_1ms(void) |  | 接口功能说明 |  | 1ms任务函数
输入信号 |  | 信号名 | 信号描述 | 数据类型 | 值域范围 |  | 值域说明
NA
输出信号 |  | 信号名 | 信号描述 | 数据类型 | 值域范围 |  | 值域说明
NA
接口3 |  | void RTE_Call_ASW_MainFunction_5ms(void) |  | 接口功能说明 |  | 5ms任务函数
输入信号 |  | 信号名 | 信号描述 | 数据类型 | 值域范围 |  | 值域说明
NA
输出信号 |  | 信号名 | 信号描述 | 数据类型 | 值域范围 |  | 值域说明
NA
接口4 |  | void RTE_Call_ASW_MainFunction_10ms(void) |  | 接口功能说明 |  | 10ms任务函数
输入信号 |  | 信号名 | 信号描述 | 数据类型 | 值域范围 |  | 值域说明
NA
输出信号 |  | 信号名 | 信号描述 | 数据类型 | 值域范围 |  | 值域说明
NA
接口5 |  | void RTE_Call_ASW_MainFunction_1s(void) |  | 接口功能说明 |  | 1s任务函数
输入信号 |  | 信号名 | 信号描述 | 数据类型 | 值域范围 |  | 值域说明
NA
输出信号 |  | 信号名 | 信号描述 | 数据类型 | 值域范围 |  | 值域说明
NA

## CP模块
11 | CP模块
模块功能描述
1 | 判断电压是否处于异常区域
2 | CP设置输出状态
3 | CP获取PWM状态
4 | CP状态检测函数
5 | CP状态机处理函数
6 | CP状态机事件处理函数
7 | CP异常电压滤波处理函数
8 | CP任务处理函数
接口1 |  | static bool is_in_abnormal_zone(uint32_t voltage) |  | 接口功能说明 |  | 判断电压是否处于异常区域
输入信号 |  | 信号名 | 信号描述 | 数据类型 | 值域范围 |  | 值域说明
|  | voltage |  | uint32_t | 0-4294967295
输出信号 |  | 信号名 | 信号描述 | 数据类型 | 值域范围 |  | 值域说明
|  |  |  | bool | True/False
接口2 |  | void APP_CP_SetState(uint8_t pwm_active) |  | 接口功能说明 |  | CP设置输出状态
输入信号 |  | 信号名 | 信号描述 | 数据类型 | 值域范围 |  | 值域说明
|  | pwm_active |  | uint8_t | 0-255
输出信号 |  | 信号名 | 信号描述 | 数据类型 | 值域范围 |  | 值域说明
NA
接口3 |  | static uint8_t APP_CP_GetPwmStatus(void) |  | 接口功能说明 |  | CP获取PWM状态
输入信号 |  | 信号名 | 信号描述 | 数据类型 | 值域范围 |  | 值域说明
NA
输出信号 |  | 信号名 | 信号描述 | 数据类型 | 值域范围 |  | 值域说明
|  | pwm_active |  | uint8_t | 0-255
接口4 |  | cp_voltage_state_t App_CP_DetectCPState(uint32_t voltage,uint8_t pwm_active) |  | 接口功能说明 |  | CP状态检测函数
输入信号 |  | 信号名 | 信号描述 | 数据类型 | 值域范围 |  | 值域说明
|  | voltage |  | uint32_t | 0-4294967295
|  | pwm_active |  | uint8_t | 0-255
输出信号 |  | 信号名 | 信号描述 | 数据类型 | 值域范围 |  | 值域说明
cp_voltage_state_t
接口5 |  | cp_event_t App_CP_ProcessStateMachine(cp_state_machine_t *sm,cp_voltage_state_t cp_state) |  | 接口功能说明 |  | CP状态机处理函数
输入信号 |  | 信号名 | 信号描述 | 数据类型 | 值域范围 |  | 值域说明
|  | sm |  | cp_state_machine_t
|  | cp_state |  | cp_voltage_state_t
输出信号 |  | 信号名 | 信号描述 | 数据类型 | 值域范围 |  | 值域说明
cp_event_t
接口6 |  | static void APP_CP_HandleChargerEvent(cp_event_t event,cp_voltage_state_t cp_state) |  | 接口功能说明 |  | CP状态机事件处理函数
输入信号 |  | 信号名 | 信号描述 | 数据类型 | 值域范围 |  | 值域说明
|  | event |  | cp_event_t event
|  | cp_state |  | cp_voltage_state_t
输出信号 |  | 信号名 | 信号描述 | 数据类型 | 值域范围 |  | 值域说明
NA
接口7 |  | static uint32_t CP_Voltage_Filter(void) |  | 接口功能说明 |  | CP异常电压滤波处理函数
输入信号 |  | 信号名 | 信号描述 | 数据类型 | 值域范围 |  | 值域说明
NA
输出信号 |  | 信号名 | 信号描述 | 数据类型 | 值域范围 |  | 值域说明
|  |  |  | uint32_t | 0-4294967295
接口8 |  | void APP_CP_Task(void) |  | 接口功能说明 |  | CP任务处理函数
输入信号 |  | 信号名 | 信号描述 | 数据类型 | 值域范围 |  | 值域说明
NA
输出信号 |  | 信号名 | 信号描述 | 数据类型 | 值域范围 |  | 值域说明
NA

## LED显示模块
12 | LED模块
模块功能描述
1 | LED设置灯语模式
2 | 充电故障灯语处理函数
3 | 放电故障灯语处理函数
4 | 灯语模块PWM控制
5 | 灯语模块执行函数
6 | 灯语模块开机自检灯语
7 | 灯语处理函数
8 | 灯语模块主函数
9 | 灯语模块初始化
接口1 |  | void Led_Set_Mode(Led_info_t *led,uint8_t Mode,...) |  | 接口功能说明 |  | LED设置灯语模式
输入信号 |  | 信号名 | 信号描述 | 数据类型 | 值域范围 |  | 值域说明
|  | led |  | Led_info_t
|  | Mode |  | uint8_t | 0-255
…
输出信号 |  | 信号名 | 信号描述 | 数据类型 | 值域范围 |  | 值域说明
NA
接口2 |  | static void Led_CHGMODE_Showfault(uint32_t fault_type) |  | 接口功能说明 |  | 充电故障灯语处理函数
输入信号 |  | 信号名 | 信号描述 | 数据类型 | 值域范围 |  | 值域说明
|  | fault_type |  | uint32_t | 0-4294967295
输出信号 |  | 信号名 | 信号描述 | 数据类型 | 值域范围 |  | 值域说明
NA
接口3 |  | static void Led_DISCHGMODE_Showfault(uint32_t fault_type) |  | 接口功能说明 |  | 放电故障灯语处理函数
输入信号 |  | 信号名 | 信号描述 | 数据类型 | 值域范围 |  | 值域说明
|  | fault_type |  | uint32_t | 0-4294967295
输出信号 |  | 信号名 | 信号描述 | 数据类型 | 值域范围 |  | 值域说明
NA
接口4 |  | static void APP_PWM_LED(Led_info_t *led,uint6_t Duty) |  | 接口功能说明 |  | 灯语模块PWM控制
输入信号 |  | 信号名 | 信号描述 | 数据类型 | 值域范围 |  | 值域说明
|  | led |  | Led_info_t
|  | Duty |  | uint6_t | 0-65535
输出信号 |  | 信号名 | 信号描述 | 数据类型 | 值域范围 |  | 值域说明
NA
接口5 |  | static void led_auto(Led_info_t *led) |  | 接口功能说明 |  | 灯语模块执行函数
输入信号 |  | 信号名 | 信号描述 | 数据类型 | 值域范围 |  | 值域说明
|  | led |  | Led_info_t
输出信号 |  | 信号名 | 信号描述 | 数据类型 | 值域范围 |  | 值域说明
NA
接口6 |  | static void Led_ShowLoop(void) |  | 接口功能说明 |  | 灯语模块开机自检灯语
输入信号 |  | 信号名 | 信号描述 | 数据类型 | 值域范围 |  | 值域说明
NA
输出信号 |  | 信号名 | 信号描述 | 数据类型 | 值域范围 |  | 值域说明
NA
接口7 |  | static void Led_Process(void) |  | 接口功能说明 |  | 灯语处理函数
输入信号 |  | 信号名 | 信号描述 | 数据类型 | 值域范围 |  | 值域说明
NA
输出信号 |  | 信号名 | 信号描述 | 数据类型 | 值域范围 |  | 值域说明
NA
接口8 |  | void Led_MainFunction(void) |  | 接口功能说明 |  | 灯语模块主函数
输入信号 |  | 信号名 | 信号描述 | 数据类型 | 值域范围 |  | 值域说明
NA
输出信号 |  | 信号名 | 信号描述 | 数据类型 | 值域范围 |  | 值域说明
NA
接口9 |  | void APP_Led_Init(void) |  | 接口功能说明 |  | 灯语模块初始化
输入信号 |  | 信号名 | 信号描述 | 数据类型 | 值域范围 |  | 值域说明
NA
输出信号 |  | 信号名 | 信号描述 | 数据类型 | 值域范围 |  | 值域说明
NA

## 充电功能模块
13 | 充电功能模块
模块功能描述
1 | 充电中-故障
2 | 充电中-警告
3 | 充电中-保护暂停
4 | 开机自检-自检失败
5 | 空闲-故障
6 | 空闲-告警
7 | 空闲-保护暂停
8 | 插枪-警告
9 | 插枪-故障
10 | 插枪-保护暂停
11 | 就绪-故障
12 | 就绪-告警
13 | 就绪-保护暂停
14 | 二极管检测-故障-就绪
15 | 车端暂停-故障
16 | 保护暂停-警告
17 | 车端暂停-保护暂停
18 | 保护暂停-故障
19 | 保护暂停-警告
20 | 故障-系统复位
21 | 告警-空闲、插枪
22 | 告警-插枪
23 | 保护暂停-恢复
24 | 开机自检-空闲
25 | 开机自检-插枪
26 | 空闲-插枪
27 | 插枪-充电预检
28 | 插枪-空闲
29 | 充电预检-二极管检测
30 | 充电预检-空闲
31 | 充电预检-故障
32 | 二极管检测-空闲
33 | 二极管检测-充电中
34 | 二极管检测=ok-就绪
35 | 就绪-拔枪
36 | 就绪-启冲
37 | 充电中-空闲
38 | 充电中-车端暂停
39 | 车端暂停-充电中
40 | 车端暂停-大于六次-插枪
41 | 车端暂停-空闲
42 | 保护暂停-空闲
43 | 事件传输
44 | 传输事件
45 | 传输事件含故障码
46 | 充电状态机主任务
47 | 充电状态机初始化
48 | 获取充电状态
49 | 灯获取充电状态函数
50 | 获取二极管状态
51 | 设置二极管状态
52 | 设置故障码
53 | 获取当前故障
54 | 清除所有故障
55 | 判断特定故障是否存在
56 | 判断是否有任何故障
57 | 充电启动
58 | 充电停止
59 | 初始化充电状态机
60 | 开始充电流程
61 | 开始充电主功能流程
62 | 使能充电主功能
63 | 状态机设置校准模式
64 | 状态机设置工厂模式
65 | 状态机处理
66 | 获取当前充放电状态
67 | 充放电管理初始化
68 | 充放电管理执行函数
69 | 继电器控制任务函数
70 | 闭合继电器函数
71 | 断开继电器任务
72 | 延时断开继电器函数
73 | 充电-初始化自检管理器
74 | 充电-开始自检
75 | 充电-切换到下一个测试项目
76 | 检查充电枪连接状态
77 | 短路检测
78 | 获取自检短路检测故障状态
79 | 自检故障码获取函数
80 | 自检完成检查函数
81 | 充电自检函数
82 | 充电初始化自检管理器
83 | 充电开始预检
84 | 充电切换到下一个测试项目
85 | 获取充电预检故障码
86 | 充电完成预检
87 | 充电预检状态机更新
88 | 初始化自检管理器
89 | 开始自检
90 | 切换到下一个测试项目
91 | 二极管检测
92 | 获取二极管检测故障状态
93 | 完成检测
94 | 检测状态机更新
接口1 |  | static void APP_FSM_TransitionChargingToFaultOnFault(const charging_event_struct_t* evt) |  | 接口功能说明 |  | 充电中-故障
输入信号 |  | 信号名 | 信号描述 | 数据类型 | 值域范围 |  | 值域说明
|  | evt |  | const charging_event_struct_t
输出信号 |  | 信号名 | 信号描述 | 数据类型 | 值域范围 |  | 值域说明
NA
接口2 |  | static void APP_FSM_TransitionChargingToWarningOnWarning(const charging_event_struct_t* evt) |  | 接口功能说明 |  | 充电中-警告
输入信号 |  | 信号名 | 信号描述 | 数据类型 | 值域范围 |  | 值域说明
|  | evt |  | const charging_event_struct_t
输出信号 |  | 信号名 | 信号描述 | 数据类型 | 值域范围 |  | 值域说明
NA
接口3 |  | static void APP_FSM_TransitionChargingToPPauseOnProtectionPause(const charging_event_struct_t* evt) |  | 接口功能说明 |  | 充电中-保护暂停
输入信号 |  | 信号名 | 信号描述 | 数据类型 | 值域范围 |  | 值域说明
|  | evt |  | const charging_event_struct_t
输出信号 |  | 信号名 | 信号描述 | 数据类型 | 值域范围 |  | 值域说明
NA
接口4 |  | static void APP_FSM_TransitionPostToFaultOnPostFailure(const charging_event_struct_t* evt) |  | 接口功能说明 |  | 开机自检-自检失败
输入信号 |  | 信号名 | 信号描述 | 数据类型 | 值域范围 |  | 值域说明
|  | evt |  | const charging_event_struct_t
输出信号 |  | 信号名 | 信号描述 | 数据类型 | 值域范围 |  | 值域说明
NA
接口5 |  | static void APP_FSM_TransitionIdleToFaultOnFault(const charging_event_struct_t* evt) |  | 接口功能说明 |  | 空闲-故障
输入信号 |  | 信号名 | 信号描述 | 数据类型 | 值域范围 |  | 值域说明
|  | evt |  | const charging_event_struct_t
输出信号 |  | 信号名 | 信号描述 | 数据类型 | 值域范围 |  | 值域说明
NA
接口6 |  | static void APP_FSM_TransitionIdleToWarningOnWarning(const charging_event_struct_t* evt) |  | 接口功能说明 |  | 空闲-告警
输入信号 |  | 信号名 | 信号描述 | 数据类型 | 值域范围 |  | 值域说明
|  | evt |  | const charging_event_struct_t
输出信号 |  | 信号名 | 信号描述 | 数据类型 | 值域范围 |  | 值域说明
NA
接口7 |  | static void APP_FSM_TransitionIdleToPPauseOnProtectionPause(const charging_event_struct_t* evt) |  | 接口功能说明 |  | 空闲-保护暂停
输入信号 |  | 信号名 | 信号描述 | 数据类型 | 值域范围 |  | 值域说明
|  | evt |  | const charging_event_struct_t
输出信号 |  | 信号名 | 信号描述 | 数据类型 | 值域范围 |  | 值域说明
NA
接口8 |  | static void APP_FSM_TransitionConnectedToWarningOnWarning(const charging_event_struct_t* evt) |  | 接口功能说明 |  | 插枪-警告
输入信号 |  | 信号名 | 信号描述 | 数据类型 | 值域范围 |  | 值域说明
|  | evt |  | const charging_event_struct_t
输出信号 |  | 信号名 | 信号描述 | 数据类型 | 值域范围 |  | 值域说明
NA
接口9 |  | static void APP_FSM_TransitionConnectedToFaultOnFault(const charging_event_struct_t* evt) |  | 接口功能说明 |  | 插枪-故障
输入信号 |  | 信号名 | 信号描述 | 数据类型 | 值域范围 |  | 值域说明
|  | evt |  | const charging_event_struct_t
输出信号 |  | 信号名 | 信号描述 | 数据类型 | 值域范围 |  | 值域说明
NA
接口10 |  | static void APP_FSM_TransitionConnectedToPPauseOnProtectionPause(const charging_event_struct_t* evt) |  | 接口功能说明 |  | 插枪-保护暂停
输入信号 |  | 信号名 | 信号描述 | 数据类型 | 值域范围 |  | 值域说明
|  | evt |  | const charging_event_struct_t
输出信号 |  | 信号名 | 信号描述 | 数据类型 | 值域范围 |  | 值域说明
NA
接口11 |  | static void APP_FSM_TransitionReadyToFaultOnFault(const charging_event_struct_t* evt) |  | 接口功能说明 |  | 就绪-故障
输入信号 |  | 信号名 | 信号描述 | 数据类型 | 值域范围 |  | 值域说明
|  | evt |  | const charging_event_struct_t
输出信号 |  | 信号名 | 信号描述 | 数据类型 | 值域范围 |  | 值域说明
NA
接口12 |  | static void APP_FSM_TransitionReadyToWarningOnWarning(const charging_event_struct_t* evt) |  | 接口功能说明 |  | 就绪-告警
输入信号 |  | 信号名 | 信号描述 | 数据类型 | 值域范围 |  | 值域说明
|  | evt |  | const charging_event_struct_t
输出信号 |  | 信号名 | 信号描述 | 数据类型 | 值域范围 |  | 值域说明
NA
接口13 |  | static void APP_FSM_TransitionReadyToPPauseOnProtectionPause(const charging_event_struct_t* evt) |  | 接口功能说明 |  | 就绪-保护暂停
输入信号 |  | 信号名 | 信号描述 | 数据类型 | 值域范围 |  | 值域说明
|  | evt |  | const charging_event_struct_t
输出信号 |  | 信号名 | 信号描述 | 数据类型 | 值域范围 |  | 值域说明
NA
接口14 |  | static void APP_FSM_TransitionDiodecheckToFaultOnDiodecheckComplete(const charging_event_struct_t* evt) |  | 接口功能说明 |  | 二极管检测-故障-就绪
输入信号 |  | 信号名 | 信号描述 | 数据类型 | 值域范围 |  | 值域说明
|  | evt |  | const charging_event_struct_t
输出信号 |  | 信号名 | 信号描述 | 数据类型 | 值域范围 |  | 值域说明
NA
接口15 |  | static void APP_FSM_TransitionVPauseToFaultOnFault(const charging_event_struct_t* evt) |  | 接口功能说明 |  | 车端暂停-故障
输入信号 |  | 信号名 | 信号描述 | 数据类型 | 值域范围 |  | 值域说明
|  | evt |  | const charging_event_struct_t
输出信号 |  | 信号名 | 信号描述 | 数据类型 | 值域范围 |  | 值域说明
NA
接口16 |  | static void APP_FSM_TransitionVPauseToWarningOnWarning(const charging_event_struct_t* evt) |  | 接口功能说明 |  | 保护暂停-警告
输入信号 |  | 信号名 | 信号描述 | 数据类型 | 值域范围 |  | 值域说明
|  | evt |  | const charging_event_struct_t
输出信号 |  | 信号名 | 信号描述 | 数据类型 | 值域范围 |  | 值域说明
NA
接口17 |  | static void APP_FSM_TransitionVPauseToPPauseOnProtectionPause(const charging_event_struct_t* evt) |  | 接口功能说明 |  | 车端暂停-保护暂停
输入信号 |  | 信号名 | 信号描述 | 数据类型 | 值域范围 |  | 值域说明
|  | evt |  | const charging_event_struct_t
输出信号 |  | 信号名 | 信号描述 | 数据类型 | 值域范围 |  | 值域说明
NA
接口18 |  | static void APP_FSM_TransitionPPauseToFaultOnFault(const charging_event_struct_t* evt) |  | 接口功能说明 |  | 保护暂停-故障
输入信号 |  | 信号名 | 信号描述 | 数据类型 | 值域范围 |  | 值域说明
|  | evt |  | const charging_event_struct_t
输出信号 |  | 信号名 | 信号描述 | 数据类型 | 值域范围 |  | 值域说明
NA
接口19 |  | static void APP_FSM_TransitionPPauseToWarningOnWarning(const charging_event_struct_t* evt) |  | 接口功能说明 |  | 保护暂停-警告
输入信号 |  | 信号名 | 信号描述 | 数据类型 | 值域范围 |  | 值域说明
|  | evt |  | const charging_event_struct_t
输出信号 |  | 信号名 | 信号描述 | 数据类型 | 值域范围 |  | 值域说明
NA
接口20 |  | static void APP_FSM_TransitionFaultToIdleOnSystemReset(const charging_event_struct_t* evt) |  | 接口功能说明 |  | 故障-系统复位
输入信号 |  | 信号名 | 信号描述 | 数据类型 | 值域范围 |  | 值域说明
|  | evt |  | const charging_event_struct_t
输出信号 |  | 信号名 | 信号描述 | 数据类型 | 值域范围 |  | 值域说明
NA
接口21 |  | static void APP_FSM_TransitionWarningToIdleOnWarningRecovery(const charging_event_struct_t* evt) |  | 接口功能说明 |  | 告警-空闲、插枪
输入信号 |  | 信号名 | 信号描述 | 数据类型 | 值域范围 |  | 值域说明
|  | evt |  | const charging_event_struct_t
输出信号 |  | 信号名 | 信号描述 | 数据类型 | 值域范围 |  | 值域说明
NA
接口22 |  | static void APP_FSM_TransitionWarningToCONNECTEDOnCONNECTED(const charging_event_struct_t* evt) |  | 接口功能说明 |  | 告警-插枪
输入信号 |  | 信号名 | 信号描述 | 数据类型 | 值域范围 |  | 值域说明
|  | evt |  | const charging_event_struct_t
输出信号 |  | 信号名 | 信号描述 | 数据类型 | 值域范围 |  | 值域说明
NA
接口23 |  | static void APP_FSM_TransitionPPauseToReadyOnProtectionRecovery(const charging_event_struct_t* evt) |  | 接口功能说明 |  | 保护暂停-恢复
输入信号 |  | 信号名 | 信号描述 | 数据类型 | 值域范围 |  | 值域说明
|  | evt |  | const charging_event_struct_t
输出信号 |  | 信号名 | 信号描述 | 数据类型 | 值域范围 |  | 值域说明
NA
接口24 |  | static void APP_FSM_TransitionPostToIdleOnPostSuccessIdle(const charging_event_struct_t* evt) |  | 接口功能说明 |  | 开机自检-空闲
输入信号 |  | 信号名 | 信号描述 | 数据类型 | 值域范围 |  | 值域说明
|  | evt |  | const charging_event_struct_t
输出信号 |  | 信号名 | 信号描述 | 数据类型 | 值域范围 |  | 值域说明
NA
接口25 |  | static void APP_FSM_TransitionPostToConnectedOnPostSuccessConnected(const charging_event_struct_t* evt) |  | 接口功能说明 |  | 开机自检-插枪
输入信号 |  | 信号名 | 信号描述 | 数据类型 | 值域范围 |  | 值域说明
|  | evt |  | const charging_event_struct_t
输出信号 |  | 信号名 | 信号描述 | 数据类型 | 值域范围 |  | 值域说明
NA
接口26 |  | static void APP_FSM_TransitionIdleToConnectedOnPlugIn(const charging_event_struct_t* evt) |  | 接口功能说明 |  | 空闲-插枪
输入信号 |  | 信号名 | 信号描述 | 数据类型 | 值域范围 |  | 值域说明
|  | evt |  | const charging_event_struct_t
输出信号 |  | 信号名 | 信号描述 | 数据类型 | 值域范围 |  | 值域说明
NA
接口27 |  | static void APP_FSM_TransitionConnectedToPrecheckOnNoAuthStart(const charging_event_struct_t* evt) |  | 接口功能说明 |  | 插枪-充电预检
输入信号 |  | 信号名 | 信号描述 | 数据类型 | 值域范围 |  | 值域说明
|  | evt |  | const charging_event_struct_t
输出信号 |  | 信号名 | 信号描述 | 数据类型 | 值域范围 |  | 值域说明
NA
接口28 |  | static void APP_FSM_TransitionConnectedToIdleOnPlugOut(const charging_event_struct_t* evt) |  | 接口功能说明 |  | 插枪-空闲
输入信号 |  | 信号名 | 信号描述 | 数据类型 | 值域范围 |  | 值域说明
|  | evt |  | const charging_event_struct_t
输出信号 |  | 信号名 | 信号描述 | 数据类型 | 值域范围 |  | 值域说明
NA
接口29 |  | static void APP_FSM_TransitionPrecheckToDiodecheckOnPrecheckSuccess(const charging_event_struct_t* evt) |  | 接口功能说明 |  | 充电预检-二极管检测
输入信号 |  | 信号名 | 信号描述 | 数据类型 | 值域范围 |  | 值域说明
|  | evt |  | const charging_event_struct_t
输出信号 |  | 信号名 | 信号描述 | 数据类型 | 值域范围 |  | 值域说明
NA
接口30 |  | static void APP_FSM_TransitionPrecheckToIdleOnIdle(const charging_event_struct_t* evt) |  | 接口功能说明 |  | 充电预检-空闲
输入信号 |  | 信号名 | 信号描述 | 数据类型 | 值域范围 |  | 值域说明
|  | evt |  | const charging_event_struct_t
输出信号 |  | 信号名 | 信号描述 | 数据类型 | 值域范围 |  | 值域说明
NA
接口31 |  | static void APP_FSM_TransitionPrecheckToFaultOnPrecheckFailure(const charging_event_struct_t* evt) |  | 接口功能说明 |  | 充电预检-故障
输入信号 |  | 信号名 | 信号描述 | 数据类型 | 值域范围 |  | 值域说明
|  | evt |  | const charging_event_struct_t
输出信号 |  | 信号名 | 信号描述 | 数据类型 | 值域范围 |  | 值域说明
NA
接口32 |  | static void APP_FSM_TransitionDiodecheckToIdleOnIdle(const charging_event_struct_t* evt) |  | 接口功能说明 |  | 二极管检测-空闲
输入信号 |  | 信号名 | 信号描述 | 数据类型 | 值域范围 |  | 值域说明
|  | evt |  | const charging_event_struct_t
输出信号 |  | 信号名 | 信号描述 | 数据类型 | 值域范围 |  | 值域说明
NA
接口33 |  | static void APP_FSM_TransitionPrecheckToChargingOnVehicleStart(const charging_event_struct_t* evt) |  | 接口功能说明 |  | 二极管检测-充电中
输入信号 |  | 信号名 | 信号描述 | 数据类型 | 值域范围 |  | 值域说明
|  | evt |  | const charging_event_struct_t
输出信号 |  | 信号名 | 信号描述 | 数据类型 | 值域范围 |  | 值域说明
NA
接口34 |  | static void APP_FSM_TransitionDiodecheckToReadyOnDiodecheckComplete(const charging_event_struct_t* evt) |  | 接口功能说明 |  | 二极管检测=ok-就绪
输入信号 |  | 信号名 | 信号描述 | 数据类型 | 值域范围 |  | 值域说明
|  | evt |  | const charging_event_struct_t
输出信号 |  | 信号名 | 信号描述 | 数据类型 | 值域范围 |  | 值域说明
NA
接口35 |  | static void APP_FSM_TransitionReadyToIdleOnPlugOut(const charging_event_struct_t* evt) |  | 接口功能说明 |  | 就绪-拔枪
输入信号 |  | 信号名 | 信号描述 | 数据类型 | 值域范围 |  | 值域说明
|  | evt |  | const charging_event_struct_t
输出信号 |  | 信号名 | 信号描述 | 数据类型 | 值域范围 |  | 值域说明
NA
接口36 |  | static void APP_FSM_TransitionReadyToChargingOnVehicleStart(const charging_event_struct_t* evt) |  | 接口功能说明 |  | 就绪-启冲
输入信号 |  | 信号名 | 信号描述 | 数据类型 | 值域范围 |  | 值域说明
|  | evt |  | const charging_event_struct_t
输出信号 |  | 信号名 | 信号描述 | 数据类型 | 值域范围 |  | 值域说明
NA
接口37 |  | static void APP_FSM_TransitionChargingToIdleOnPlugOut(const charging_event_struct_t* evt) |  | 接口功能说明 |  | 充电中-空闲
输入信号 |  | 信号名 | 信号描述 | 数据类型 | 值域范围 |  | 值域说明
|  | evt |  | const charging_event_struct_t
输出信号 |  | 信号名 | 信号描述 | 数据类型 | 值域范围 |  | 值域说明
NA
接口38 |  | static void APP_FSM_TransitionChargingToVPauseOnVehiclePause(const charging_event_struct_t* evt) |  | 接口功能说明 |  | 充电中-车端暂停
输入信号 |  | 信号名 | 信号描述 | 数据类型 | 值域范围 |  | 值域说明
|  | evt |  | const charging_event_struct_t
输出信号 |  | 信号名 | 信号描述 | 数据类型 | 值域范围 |  | 值域说明
NA
接口39 |  | static void APP_FSM_TransitionVPauseToChargingOnVehicleStart(const charging_event_struct_t* evt) |  | 接口功能说明 |  | 车端暂停-充电中
输入信号 |  | 信号名 | 信号描述 | 数据类型 | 值域范围 |  | 值域说明
|  | evt |  | const charging_event_struct_t
输出信号 |  | 信号名 | 信号描述 | 数据类型 | 值域范围 |  | 值域说明
NA
接口40 |  | static void APP_FSM_TransitionVPauseToConnectedOnVehicleExcessiveStartCount(const charging_event_struct_t* evt) |  | 接口功能说明 |  | 车端暂停-大于六次-插枪
输入信号 |  | 信号名 | 信号描述 | 数据类型 | 值域范围 |  | 值域说明
|  | evt |  | const charging_event_struct_t
输出信号 |  | 信号名 | 信号描述 | 数据类型 | 值域范围 |  | 值域说明
NA
接口41 |  | static void APP_FSM_TransitionVPauseToIdleOnPlugOut(const charging_event_struct_t* evt) |  | 接口功能说明 |  | 车端暂停-空闲
输入信号 |  | 信号名 | 信号描述 | 数据类型 | 值域范围 |  | 值域说明
|  | evt |  | const charging_event_struct_t
输出信号 |  | 信号名 | 信号描述 | 数据类型 | 值域范围 |  | 值域说明
NA
接口42 |  | static void APP_FSM_TransitionPPauseToIdleOnPlugOut(const charging_event_struct_t* evt) |  | 接口功能说明 |  | 保护暂停-空闲
输入信号 |  | 信号名 | 信号描述 | 数据类型 | 值域范围 |  | 值域说明
|  | evt |  | const charging_event_struct_t
输出信号 |  | 信号名 | 信号描述 | 数据类型 | 值域范围 |  | 值域说明
NA
接口43 |  | static int APP_CHG_EventPubRet(uint16_t topic, uint16_t data) |  | 接口功能说明 |  | 事件传输
输入信号 |  | 信号名 | 信号描述 | 数据类型 | 值域范围 |  | 值域说明
|  | topic |  | uint16_t
|  | data |  | uint16_t
输出信号 |  | 信号名 | 信号描述 | 数据类型 | 值域范围 |  | 值域说明
int
接口44 |  | int APP_CHG_EventPubTopic(uint16_t topic) |  | 接口功能说明 |  | 传输事件
输入信号 |  | 信号名 | 信号描述 | 数据类型 | 值域范围 |  | 值域说明
|  | topic |  | uint16_t
输出信号 |  | 信号名 | 信号描述 | 数据类型 | 值域范围 |  | 值域说明
int
接口45 |  | int APP_CHG_EventPub(uint16_t topic, uint16_t data) |  | 接口功能说明 |  | 传输事件含故障码
输入信号 |  | 信号名 | 信号描述 | 数据类型 | 值域范围 |  | 值域说明
|  | topic |  | uint16_t
|  | data |  | uint16_t
输出信号 |  | 信号名 | 信号描述 | 数据类型 | 值域范围 |  | 值域说明
int
接口46 |  | int APP_CHG_StateMachineDispatch(void) |  | 接口功能说明 |  | 充电状态机主任务
输入信号 |  | 信号名 | 信号描述 | 数据类型 | 值域范围 |  | 值域说明
NA
输出信号 |  | 信号名 | 信号描述 | 数据类型 | 值域范围 |  | 值域说明
int
接口47 |  | void APP_CHG_StateMachineInit(void) |  | 接口功能说明 |  | 充电状态机初始化
输入信号 |  | 信号名 | 信号描述 | 数据类型 | 值域范围 |  | 值域说明
NA
输出信号 |  | 信号名 | 信号描述 | 数据类型 | 值域范围 |  | 值域说明
NA
接口48 |  | charging_state_t APP_CHG_GetChargeStatus(void) |  | 接口功能说明 |  | 获取充电状态
输入信号 |  | 信号名 | 信号描述 | 数据类型 | 值域范围 |  | 值域说明
NA
输出信号 |  | 信号名 | 信号描述 | 数据类型 | 值域范围 |  | 值域说明
charging_state_t
接口49 |  | uint8_t APP_CHG_GetStatusLED(void) |  | 接口功能说明 |  | 灯获取充电状态函数
输入信号 |  | 信号名 | 信号描述 | 数据类型 | 值域范围 |  | 值域说明
NA
输出信号 |  | 信号名 | 信号描述 | 数据类型 | 值域范围 |  | 值域说明
uint8_t
接口50 |  | diode_result_t APP_CHG_GetDiodeStatus(void) |  | 接口功能说明 |  | 获取二极管状态
输入信号 |  | 信号名 | 信号描述 | 数据类型 | 值域范围 |  | 值域说明
NA
输出信号 |  | 信号名 | 信号描述 | 数据类型 | 值域范围 |  | 值域说明
diode_result_t
接口51 |  | void APP_CHG_SetDiodetatus(void) |  | 接口功能说明 |  | 设置二极管状态
输入信号 |  | 信号名 | 信号描述 | 数据类型 | 值域范围 |  | 值域说明
NA
输出信号 |  | 信号名 | 信号描述 | 数据类型 | 值域范围 |  | 值域说明
NA
接口52 |  | void APP_CHG_SetFault(fault_charging_type_t faultType) |  | 接口功能说明 |  | 设置故障码
输入信号 |  | 信号名 | 信号描述 | 数据类型 | 值域范围 |  | 值域说明
|  | faultType |  | fault_charging_type_t
输出信号 |  | 信号名 | 信号描述 | 数据类型 | 值域范围 |  | 值域说明
NA
接口53 |  | uint32_t APP_CHG_GetFault(void) |  | 接口功能说明 |  | 获取当前故障
输入信号 |  | 信号名 | 信号描述 | 数据类型 | 值域范围 |  | 值域说明
NA
输出信号 |  | 信号名 | 信号描述 | 数据类型 | 值域范围 |  | 值域说明
uint32_t
接口54 |  | void APP_CHG_ClearAllFaults(void) |  | 接口功能说明 |  | 清除所有故障
输入信号 |  | 信号名 | 信号描述 | 数据类型 | 值域范围 |  | 值域说明
NA
输出信号 |  | 信号名 | 信号描述 | 数据类型 | 值域范围 |  | 值域说明
NA
接口55 |  | bool APP_CHG_IsFaultPresent(fault_charging_type_t faultType) |  | 接口功能说明 |  | 判断特定故障是否存在
输入信号 |  | 信号名 | 信号描述 | 数据类型 | 值域范围 |  | 值域说明
|  | faultType |  | fault_charging_type_t
输出信号 |  | 信号名 | 信号描述 | 数据类型 | 值域范围 |  | 值域说明
bool
接口56 |  | bool APP_CHG_IsAnyFaultPresent(void) |  | 接口功能说明 |  | 判断是否有任何故障
输入信号 |  | 信号名 | 信号描述 | 数据类型 | 值域范围 |  | 值域说明
NA
输出信号 |  | 信号名 | 信号描述 | 数据类型 | 值域范围 |  | 值域说明
bool
接口57 |  | void APP_CHG_ChargingSessionStart(void) |  | 接口功能说明 |  | 充电启动
输入信号 |  | 信号名 | 信号描述 | 数据类型 | 值域范围 |  | 值域说明
NA
输出信号 |  | 信号名 | 信号描述 | 数据类型 | 值域范围 |  | 值域说明
NA
接口58 |  | void APP_CHG_ChargingSessionStop(void) |  | 接口功能说明 |  | 充电停止
输入信号 |  | 信号名 | 信号描述 | 数据类型 | 值域范围 |  | 值域说明
NA
输出信号 |  | 信号名 | 信号描述 | 数据类型 | 值域范围 |  | 值域说明
NA
接口59 |  | void chargingStateMachineInit(ChargingStateMachine *machine) |  | 接口功能说明 |  | 初始化充电状态机
输入信号 |  | 信号名 | 信号描述 | 数据类型 | 值域范围 |  | 值域说明
|  | machine |  | ChargingStateMachine*
输出信号 |  | 信号名 | 信号描述 | 数据类型 | 值域范围 |  | 值域说明
NA
接口60 |  | void startChargingProcess(ChargingStateMachine *machine) |  | 接口功能说明 |  | 开始充电流程
输入信号 |  | 信号名 | 信号描述 | 数据类型 | 值域范围 |  | 值域说明
|  | machine |  | ChargingStateMachine*
输出信号 |  | 信号名 | 信号描述 | 数据类型 | 值域范围 |  | 值域说明
NA
接口61 |  | static void startChargingRunning(ChargingStateMachine *machine) |  | 接口功能说明 |  | 开始充电电主功能流程
输入信号 |  | 信号名 | 信号描述 | 数据类型 | 值域范围 |  | 值域说明
|  | machine |  | ChargingStateMachine*
输出信号 |  | 信号名 | 信号描述 | 数据类型 | 值域范围 |  | 值域说明
NA
接口62 |  | void Enter_RunningChargingMode(void) |  | 接口功能说明 |  | 使能充电主功能
输入信号 |  | 信号名 | 信号描述 | 数据类型 | 值域范围 |  | 值域说明
NA
输出信号 |  | 信号名 | 信号描述 | 数据类型 | 值域范围 |  | 值域说明
NA
接口63 |  | void chargingStateMachine_setcalibration(ChargingStateMachine *machine) |  | 接口功能说明 |  | 设置状态机进入校准模式
输入信号 |  | 信号名 | 信号描述 | 数据类型 | 值域范围 |  | 值域说明
|  | machine |  | ChargingStateMachine*
输出信号 |  | 信号名 | 信号描述 | 数据类型 | 值域范围 |  | 值域说明
NA
接口64 |  | void chargingStateMachine_setfactory(ChargingStateMachine *machine) |  | 接口功能说明 |  | 设置状态机进入工厂模式
输入信号 |  | 信号名 | 信号描述 | 数据类型 | 值域范围 |  | 值域说明
|  | machine |  | ChargingStateMachine*
输出信号 |  | 信号名 | 信号描述 | 数据类型 | 值域范围 |  | 值域说明
NA
接口65 |  | void chargingStateMachineHandler(ChargingStateMachine *machine, uint32_t elapsedTime) |  | 接口功能说明 |  | 状态机处理
输入信号 |  | 信号名 | 信号描述 | 数据类型 | 值域范围 |  | 值域说明
|  | machine |  | ChargingStateMachine*
|  | elapsedTime |  | uint32_t
输出信号 |  | 信号名 | 信号描述 | 数据类型 | 值域范围 |  | 值域说明
NA
接口66 |  | uint8_t getSysState(void) |  | 接口功能说明 |  | 获取当前充放电状态
输入信号 |  | 信号名 | 信号描述 | 数据类型 | 值域范围 |  | 值域说明
NA
输出信号 |  | 信号名 | 信号描述 | 数据类型 | 值域范围 |  | 值域说明
|  | DischgorchgSysState |  | uint8_t
接口67 |  | void APP_ChargeManagerInit(void) |  | 接口功能说明 |  | 充放电管理初始化
输入信号 |  | 信号名 | 信号描述 | 数据类型 | 值域范围 |  | 值域说明
NA
输出信号 |  | 信号名 | 信号描述 | 数据类型 | 值域范围 |  | 值域说明
NA
接口68 |  | void APP_ChargeManageMain(void) |  | 接口功能说明 |  | 充放电管理执行函数
输入信号 |  | 信号名 | 信号描述 | 数据类型 | 值域范围 |  | 值域说明
NA
输出信号 |  | 信号名 | 信号描述 | 数据类型 | 值域范围 |  | 值域说明
NA
接口69 |  | void APP_RelayTask(void) |  | 接口功能说明 |  | 继电器控制任务函数
输入信号 |  | 信号名 | 信号描述 | 数据类型 | 值域范围 |  | 值域说明
NA
输出信号 |  | 信号名 | 信号描述 | 数据类型 | 值域范围 |  | 值域说明
NA
接口70 |  | void Relay_hold_on(void) |  | 接口功能说明 |  | 闭合继电器函数
输入信号 |  | 信号名 | 信号描述 | 数据类型 | 值域范围 |  | 值域说明
NA
输出信号 |  | 信号名 | 信号描述 | 数据类型 | 值域范围 |  | 值域说明
NA
接口71 |  | void Relay_hold_off(void) |  | 接口功能说明 |  | 断开继电器任务
输入信号 |  | 信号名 | 信号描述 | 数据类型 | 值域范围 |  | 值域说明
NA
输出信号 |  | 信号名 | 信号描述 | 数据类型 | 值域范围 |  | 值域说明
NA
接口72 |  | void Relay_delay_hold_off(uint16_t ms) |  | 接口功能说明 |  | 延时断开继电器函数
输入信号 |  | 信号名 | 信号描述 | 数据类型 | 值域范围 |  | 值域说明
NA
输出信号 |  | 信号名 | 信号描述 | 数据类型 | 值域范围 |  | 值域说明
NA
接口73 |  | void SelfTest_Charging_Init(SelfTest_Manager_t *selfTestManager) |  | 接口功能说明 |  | 充电-初始化自检管理器
输入信号 |  | 信号名 | 信号描述 | 数据类型 | 值域范围 |  | 值域说明
|  | selfTestManager |  | SelfTest_Manager_t*
输出信号 |  | 信号名 | 信号描述 | 数据类型 | 值域范围 |  | 值域说明
NA
接口74 |  | void SelfTest_Charging_Start(SelfTest_Manager_t *selfTestManager) |  | 接口功能说明 |  | 充电-开始自检
输入信号 |  | 信号名 | 信号描述 | 数据类型 | 值域范围 |  | 值域说明
|  | selfTestManager |  | SelfTest_Manager_t*
输出信号 |  | 信号名 | 信号描述 | 数据类型 | 值域范围 |  | 值域说明
NA
接口75 |  | static void SelfTest_Charging_Next_Test(SelfTest_Manager_t *selfTestManager) |  | 接口功能说明 |  | 充电-切换到下一个测试项目
输入信号 |  | 信号名 | 信号描述 | 数据类型 | 值域范围 |  | 值域说明
|  | selfTestManager |  | SelfTest_Manager_t*
输出信号 |  | 信号名 | 信号描述 | 数据类型 | 值域范围 |  | 值域说明
NA
接口76 |  | bool POST_CheckGunInsertion(void) |  | 接口功能说明 |  | 检查充电枪连接状态
输入信号 |  | 信号名 | 信号描述 | 数据类型 | 值域范围 |  | 值域说明
NA
输出信号 |  | 信号名 | 信号描述 | 数据类型 | 值域范围 |  | 值域说明
|  | gun_deceted |  | bool
接口77 |  | static bool SelfTest_Charging_ShortCircuit_Check(SelfTest_Manager_t *selfTestManager) |  | 接口功能说明 |  | 短路检测
输入信号 |  | 信号名 | 信号描述 | 数据类型 | 值域范围 |  | 值域说明
|  | selfTestManager |  | SelfTest_Manager_t*
输出信号 |  | 信号名 | 信号描述 | 数据类型 | 值域范围 |  | 值域说明
NA
接口78 |  | bool ShortCircuit_GettestResults(SelfTest_Manager_t *selfTestManager) |  | 接口功能说明 |  | 获取自检短路检测故障状态
输入信号 |  | 信号名 | 信号描述 | 数据类型 | 值域范围 |  | 值域说明
|  | selfTestManager |  | SelfTest_Manager_t*
输出信号 |  | 信号名 | 信号描述 | 数据类型 | 值域范围 |  | 值域说明
|  | selfTestManager->charging.faultStatus[Selfcheck_INDEX_CHARGING_SHORTCIRCUIT] |  | bool
接口79 |  | static uint8_t SelfTest_Charging_FaultMap(uint8_t errorCode) |  | 接口功能说明 |  | 自检故障码获取函数
输入信号 |  | 信号名 | 信号描述 | 数据类型 | 值域范围 |  | 值域说明
|  | errorCode |  | uint8_t
输出信号 |  | 信号名 | 信号描述 | 数据类型 | 值域范围 |  | 值域说明
|  | mapErrorCode |  | uint8_t
接口80 |  | static void SelfTest_Charging_Complete(SelfTest_Manager_t *selfTestManager) |  | 接口功能说明 |  | 自检完成检查函数
输入信号 |  | 信号名 | 信号描述 | 数据类型 | 值域范围 |  | 值域说明
|  | selfTestManager |  | SelfTest_Manager_t*
输出信号 |  | 信号名 | 信号描述 | 数据类型 | 值域范围 |  | 值域说明
NA
接口81 |  | void SelfTest_Charging_Update(SelfTest_Manager_t *selfTestManager) |  | 接口功能说明 |  | 充电自检函数
输入信号 |  | 信号名 | 信号描述 | 数据类型 | 值域范围 |  | 值域说明
|  | selfTestManager |  | SelfTest_Manager_t*
输出信号 |  | 信号名 | 信号描述 | 数据类型 | 值域范围 |  | 值域说明
NA
接口82 |  | void PreCheck_Charging_Init(PreCheck_Manager_t *PreCheckManager) |  | 接口功能说明 |  | 充电初始化自检管理器
输入信号 |  | 信号名 | 信号描述 | 数据类型 | 值域范围 |  | 值域说明
|  | PreCheckManager |  | PreCheck_Manager_t*
输出信号 |  | 信号名 | 信号描述 | 数据类型 | 值域范围 |  | 值域说明
NA
接口83 |  | void PreCheck_Charging_Start(PreCheck_Manager_t *PreCheckManager) |  | 接口功能说明 |  | 充电开始预检
输入信号 |  | 信号名 | 信号描述 | 数据类型 | 值域范围 |  | 值域说明
|  | PreCheckManager |  | PreCheck_Manager_t*
输出信号 |  | 信号名 | 信号描述 | 数据类型 | 值域范围 |  | 值域说明
NA
接口84 |  | static void PreCheck_Charging_Next_Test(PreCheck_Manager_t *PreCheckManager) |  | 接口功能说明 |  | 充电切换到下一个测试项目
输入信号 |  | 信号名 | 信号描述 | 数据类型 | 值域范围 |  | 值域说明
|  | PreCheckManager |  | PreCheck_Manager_t*
输出信号 |  | 信号名 | 信号描述 | 数据类型 | 值域范围 |  | 值域说明
NA
接口85 |  | static uint8_t PreCheck_Charging_FaultMap(uint8_t errorCode) |  | 接口功能说明 |  | 获取充电预检故障码
输入信号 |  | 信号名 | 信号描述 | 数据类型 | 值域范围 |  | 值域说明
|  | errorCode |  | uint8_t
输出信号 |  | 信号名 | 信号描述 | 数据类型 | 值域范围 |  | 值域说明
|  | mapErrorCode |  | uint8_t
接口86 |  | static void PreCheck_Charging_Complete(PreCheck_Manager_t *PreCheckManager) |  | 接口功能说明 |  | 充电完成预检
输入信号 |  | 信号名 | 信号描述 | 数据类型 | 值域范围 |  | 值域说明
|  | PreCheckManager |  | PreCheck_Manager_t*
输出信号 |  | 信号名 | 信号描述 | 数据类型 | 值域范围 |  | 值域说明
NA
接口87 |  | void PreCheck_Charging_Update(PreCheck_Manager_t *PreCheckManager) |  | 接口功能说明 |  | 充电预检状态机更新
输入信号 |  | 信号名 | 信号描述 | 数据类型 | 值域范围 |  | 值域说明
|  | PreCheckManager |  | PreCheck_Manager_t*
输出信号 |  | 信号名 | 信号描述 | 数据类型 | 值域范围 |  | 值域说明
NA
接口88 |  | void APP_DiodeCheck_Init(void) |  | 接口功能说明 |  | 初始化自检管理器
输入信号 |  | 信号名 | 信号描述 | 数据类型 | 值域范围 |  | 值域说明
NA
输出信号 |  | 信号名 | 信号描述 | 数据类型 | 值域范围 |  | 值域说明
NA
接口89 |  | void APP_DiodeCheck_Start(void) |  | 接口功能说明 |  | 开始自检
输入信号 |  | 信号名 | 信号描述 | 数据类型 | 值域范围 |  | 值域说明
NA
输出信号 |  | 信号名 | 信号描述 | 数据类型 | 值域范围 |  | 值域说明
NA
接口90 |  | static void APP_DiodeCheck_Next_Test(void) |  | 接口功能说明 |  | 切换到下一个测试项目
输入信号 |  | 信号名 | 信号描述 | 数据类型 | 值域范围 |  | 值域说明
NA
输出信号 |  | 信号名 | 信号描述 | 数据类型 | 值域范围 |  | 值域说明
NA
接口91 |  | void APP_Diode_Check(void) |  | 接口功能说明 |  | 二极管检测
输入信号 |  | 信号名 | 信号描述 | 数据类型 | 值域范围 |  | 值域说明
NA
输出信号 |  | 信号名 | 信号描述 | 数据类型 | 值域范围 |  | 值域说明
NA
接口92 |  | bool APP_DiodeCheck_GetFaultStatus(void) |  | 接口功能说明 |  | 获取二极管检测故障状态
输入信号 |  | 信号名 | 信号描述 | 数据类型 | 值域范围 |  | 值域说明
NA
输出信号 |  | 信号名 | 信号描述 | 数据类型 | 值域范围 |  | 值域说明
NA
接口93 |  | static void APP_DiodeCheck_Complete(void) |  | 接口功能说明 |  | 完成检测
输入信号 |  | 信号名 | 信号描述 | 数据类型 | 值域范围 |  | 值域说明
NA
输出信号 |  | 信号名 | 信号描述 | 数据类型 | 值域范围 |  | 值域说明
NA
接口94 |  | void APP_DiodeCheck_Update(void) |  | 接口功能说明 |  | 检测状态机更新
输入信号 |  | 信号名 | 信号描述 | 数据类型 | 值域范围 |  | 值域说明
NA
输出信号 |  | 信号名 | 信号描述 | 数据类型 | 值域范围 |  | 值域说明
NA

## 放电功能模块
14 | 放电功能模块
模块功能描述
1 | 开机自检-预检
2 | 开机自检- 故障
3 | 预检 - 放电中
4 | 预检-告警
5 | 放电中-故障
6 | 放电中-保护暂停
7 | 保护暂停-放电中
8 | 放电故障-放电中
9 | 事件传输
10 | 传输事件
11 | 传输事件含故障码
12 | 放电状态机主任务
13 | 放电状态机初始化
14 | 获取放电状态
15 | 灯获取充电状态函数
16 | 设置故障码
17 | 获取故障状态
18 | 清除所有故障
19 | 判断特定故障是否存在
20 | 判断是否有任何故障
21 | 放电启动
22 | 放电停止
23 | 开始放电流程
24 | 开始放电主功能流程
25 | 使能放电主功能
26 | 放电-初始化自检管理器
27 | 放电-开始自检
28 | 放电-切换到下一个测试项目
29 | 自检故障码获取函数
30 | 自检完成检查函数
31 | 放电自检函数
32 | 放电初始化自检管理器
33 | 放电开始预检
34 | 放电切换到下一个测试项目
35 | 获取放电预检故障码
36 | 放电完成预检
37 | 放电预检状态机更新
接口1 |  | static void APP_Dis_Transtion_PostToPrecheckonprecheck(const discharging_event_struct_t* evt) |  |  | 接口功能说明 |  | 开机自检- 预检
输入信号 |  | 信号名 |  | 信号描述 | 数据类型 | 值域范围 |  | 值域说明
|  | evt |  |  | onst discharging_event_struct_t*
输出信号 |  | 信号名 |  | 信号描述 | 数据类型 | 值域范围 |  | 值域说明
NA
接口2 |  | static void APP_Dis_Transtion_PostToPostFailure(const discharging_event_struct_t* evt) |  |  | 接口功能说明 |  | 开机自检- 故障
输入信号 |  | 信号名 |  | 信号描述 | 数据类型 | 值域范围 |  | 值域说明
|  | evt |  |  | onst discharging_event_struct_t*
输出信号 |  | 信号名 |  | 信号描述 | 数据类型 | 值域范围 |  | 值域说明
NA
接口3 |  | static void APP_Dis_Transtion_PrecheckToDischarging(const discharging_event_struct_t* evt) |  |  | 接口功能说明 |  | 预检 - 放电中
输入信号 |  | 信号名 |  | 信号描述 | 数据类型 | 值域范围 |  | 值域说明
|  | evt |  |  | onst discharging_event_struct_t*
输出信号 |  | 信号名 |  | 信号描述 | 数据类型 | 值域范围 |  | 值域说明
NA
接口4 |  | static void APP_Dis_Transtion_PrecheckToPrecheckwarning(const discharging_event_struct_t* evt) |  |  | 接口功能说明 |  | 预检-告警
输入信号 |  | 信号名 |  | 信号描述 | 数据类型 | 值域范围 |  | 值域说明
|  | evt |  |  | onst discharging_event_struct_t*
输出信号 |  | 信号名 |  | 信号描述 | 数据类型 | 值域范围 |  | 值域说明
NA
接口5 |  | static void APP_Dis_Transtion_DischargingToFailure(const discharging_event_struct_t* evt) |  |  | 接口功能说明 |  | 放电中-故障
输入信号 |  | 信号名 |  | 信号描述 | 数据类型 | 值域范围 |  | 值域说明
|  | evt |  |  | onst discharging_event_struct_t*
输出信号 |  | 信号名 |  | 信号描述 | 数据类型 | 值域范围 |  | 值域说明
NA
接口6 |  | static void APP_Dis_Transtion_DischargingToPPause(const discharging_event_struct_t* evt) |  |  | 接口功能说明 |  | 放电中-保护暂停
输入信号 |  | 信号名 |  | 信号描述 | 数据类型 | 值域范围 |  | 值域说明
|  | evt |  |  | onst discharging_event_struct_t*
输出信号 |  | 信号名 |  | 信号描述 | 数据类型 | 值域范围 |  | 值域说明
NA
接口7 |  | static void APP_Dis_Transtion_PPauseToDischarging(const discharging_event_struct_t* evt) |  |  | 接口功能说明 |  | 保护暂停-放电中
输入信号 |  | 信号名 |  | 信号描述 | 数据类型 | 值域范围 |  | 值域说明
|  | evt |  |  | onst discharging_event_struct_t*
输出信号 |  | 信号名 |  | 信号描述 | 数据类型 | 值域范围 |  | 值域说明
NA
接口8 |  | static void APP_Dis_Transtion_FailureToDischarging(const discharging_event_struct_t* evt) |  |  | 接口功能说明 |  | 放电故障-放电中
输入信号 |  | 信号名 |  | 信号描述 | 数据类型 | 值域范围 |  | 值域说明
|  | evt |  |  | onst discharging_event_struct_t*
输出信号 |  | 信号名 |  | 信号描述 | 数据类型 | 值域范围 |  | 值域说明
NA
接口9 |  | static int APP_DISCHG_EventPubRet(uint16_t topic, uint16_t data) |  |  | 接口功能说明 |  | 事件传输
输入信号 |  | 信号名 |  | 信号描述 | 数据类型 | 值域范围 |  | 值域说明
|  | topic |  |  | uint16_t
|  | data |  |  | uint16_t
输出信号 |  | 信号名 |  | 信号描述 | 数据类型 | 值域范围 |  | 值域说明
int
接口10 |  | int APP_DISCHG_EventPubTopic(uint16_t topic) |  |  | 接口功能说明 |  | 传输事件
输入信号 |  | 信号名 |  | 信号描述 | 数据类型 | 值域范围 |  | 值域说明
|  | topic |  |  | uint16_t
输出信号 |  | 信号名 |  | 信号描述 | 数据类型 | 值域范围 |  | 值域说明
int
接口11 |  | int APP_DISCHG_EventPub(uint16_t topic, uint16_t data) |  |  | 接口功能说明 |  | 传输事件含故障码
输入信号 |  | 信号名 |  | 信号描述 | 数据类型 | 值域范围 |  | 值域说明
|  | topic |  |  | uint16_t
|  | data |  |  | uint16_t
输出信号 |  | 信号名 |  | 信号描述 | 数据类型 | 值域范围 |  | 值域说明
int
接口12 |  | int APP_DISCHG_StateMachineDispatch(void) |  |  | 接口功能说明 |  | 放电状态机主任务
输入信号 |  | 信号名 |  | 信号描述 | 数据类型 | 值域范围 |  | 值域说明
NA
输出信号 |  | 信号名 |  | 信号描述 | 数据类型 | 值域范围 |  | 值域说明
int
接口13 |  | void APP_DISCHG_StateMachineInit(void) |  |  | 接口功能说明 |  | 放电状态机初始化
输入信号 |  | 信号名 |  | 信号描述 | 数据类型 | 值域范围 |  | 值域说明
NA
输出信号 |  | 信号名 |  | 信号描述 | 数据类型 | 值域范围 |  | 值域说明
NA
接口14 |  | discharging_state_t APP_DISCHG_GetChargeStatus(void) |  |  | 接口功能说明 |  | 获取放电状态
输入信号 |  | 信号名 |  | 信号描述 | 数据类型 | 值域范围 |  | 值域说明
NA
输出信号 |  | 信号名 |  | 信号描述 | 数据类型 | 值域范围 |  | 值域说明
discharging_state_t
接口15 |  | uint8_t APP_DISCHG_GetStatusLED(void) |  |  | 接口功能说明 |  | 灯获取充电状态函数
输入信号 |  | 信号名 |  | 信号描述 | 数据类型 | 值域范围 |  | 值域说明
NA
输出信号 |  | 信号名 |  | 信号描述 | 数据类型 | 值域范围 |  | 值域说明
uint8_t
接口16 |  | void APP_DISCHG_SetFault(fault_discharging_type_t faultType) |  |  | 接口功能说明 |  | 设置故障码
输入信号 |  | 信号名 |  | 信号描述 | 数据类型 | 值域范围 |  | 值域说明
|  |  | faultType |  | fault_discharging_type_t
输出信号 |  | 信号名 |  | 信号描述 | 数据类型 | 值域范围 |  | 值域说明
NA
接口17 |  | uint32_t APP_DISCHG_GetFault(void) |  |  | 接口功能说明 |  | 获取故障状态
输入信号 |  | 信号名 |  | 信号描述 | 数据类型 | 值域范围 |  | 值域说明
NA
输出信号 |  | 信号名 |  | 信号描述 | 数据类型 | 值域范围 |  | 值域说明
uint32_t
接口18 |  | void APP_DISCHG_ClearAllFaults(void) |  |  | 接口功能说明 |  | 清除所有故障
输入信号 |  | 信号名 |  | 信号描述 | 数据类型 | 值域范围 |  | 值域说明
NA
输出信号 |  | 信号名 |  | 信号描述 | 数据类型 | 值域范围 |  | 值域说明
NA
接口19 |  | bool APP_DISCHG_IsFaultPresent(fault_discharging_type_t faultType) |  |  | 接口功能说明 |  | 判断特定故障是否存在
输入信号 |  | 信号名 |  | 信号描述 | 数据类型 | 值域范围 |  | 值域说明
|  | faultType |  |  | fault_discharging_type_t
输出信号 |  | 信号名 |  | 信号描述 | 数据类型 | 值域范围 |  | 值域说明
bool
接口20 |  | bool APP_DISCHG_IsAnyFaultPresent(void) |  |  | 接口功能说明 |  | 判断是否有任何故障
输入信号 |  | 信号名 |  | 信号描述 | 数据类型 | 值域范围 |  | 值域说明
NA
输出信号 |  | 信号名 |  | 信号描述 | 数据类型 | 值域范围 |  | 值域说明
bool
接口21 |  | void APP_DISCHG_SessionStart(void) |  |  | 接口功能说明 |  | 放电启动
输入信号 |  | 信号名 |  | 信号描述 | 数据类型 | 值域范围 |  | 值域说明
NA
输出信号 |  | 信号名 |  | 信号描述 | 数据类型 | 值域范围 |  | 值域说明
NA
接口22 |  | void APP_DISCHG_SessionStop(void) |  |  | 接口功能说明 |  | 放电停止
输入信号 |  | 信号名 |  | 信号描述 | 数据类型 | 值域范围 |  | 值域说明
NA
输出信号 |  | 信号名 |  | 信号描述 | 数据类型 | 值域范围 |  | 值域说明
NA
接口23 |  | void startDischargingProcess(ChargingStateMachine *machine) |  |  | 接口功能说明 |  | 开始放电流程
输入信号 |  | 信号名 |  | 信号描述 | 数据类型 | 值域范围 |  | 值域说明
|  | machine |  |  | ChargingStateMachine*
输出信号 |  | 信号名 |  | 信号描述 | 数据类型 | 值域范围 |  | 值域说明
NA
接口24 |  | static void startDischargingRunning(ChargingStateMachine *machine) |  |  | 接口功能说明 |  | 开始放电主功能流程
输入信号 |  | 信号名 |  | 信号描述 | 数据类型 | 值域范围 |  | 值域说明
|  | machine |  |  | ChargingStateMachine*
输出信号 |  | 信号名 |  | 信号描述 | 数据类型 | 值域范围 |  | 值域说明
NA
接口25 |  | void Enter_RunningDischargingMode(void) |  |  | 接口功能说明 |  | 使能放电主功能
输入信号 |  | 信号名 |  | 信号描述 | 数据类型 | 值域范围 |  | 值域说明
NA
输出信号 |  | 信号名 |  | 信号描述 | 数据类型 | 值域范围 |  | 值域说明
NA
接口26 |  | void SelfTest_Discharging_Init(SelfTest_Manager_t *selfTestManager) |  |  | 接口功能说明 |  | 放电-初始化自检管理器
输入信号 |  | 信号名 |  | 信号描述 | 数据类型 | 值域范围 |  | 值域说明
|  | selfTestManager |  |  | SelfTest_Manager_t*
输出信号 |  | 信号名 |  | 信号描述 | 数据类型 | 值域范围 |  | 值域说明
NA
接口27 |  | void SelfTest_Discharging_Start(SelfTest_Manager_t *selfTestManager) |  |  | 接口功能说明 |  | 放电-开始自检
输入信号 |  | 信号名 |  | 信号描述 | 数据类型 | 值域范围 |  | 值域说明
|  | selfTestManager |  |  | SelfTest_Manager_t*
输出信号 |  | 信号名 |  | 信号描述 | 数据类型 | 值域范围 |  | 值域说明
NA
接口28 |  | static void SelfTest_Discharging_Next_Test(SelfTest_Manager_t *selfTestManager) |  |  | 接口功能说明 |  | 放电-切换到下一个测试项目
输入信号 |  | 信号名 |  | 信号描述 | 数据类型 | 值域范围 |  | 值域说明
|  | selfTestManager |  |  | SelfTest_Manager_t*
输出信号 |  | 信号名 |  | 信号描述 | 数据类型 | 值域范围 |  | 值域说明
NA
接口29 |  | uint8_t SelfTest_Disharging_FaultMap(uint8_t errorCode) |  |  | 接口功能说明 |  | 自检故障码获取函数
输入信号 |  | 信号名 |  | 信号描述 | 数据类型 | 值域范围 |  | 值域说明
|  | errorCode |  |  | uint8_t
输出信号 |  | 信号名 |  | 信号描述 | 数据类型 | 值域范围 |  | 值域说明
|  | mapErrorCode |  |  | uint8_t
接口30 |  | static void SelfTest_Discharging_Complete(SelfTest_Manager_t *selfTestManager) |  |  | 接口功能说明 |  | 自检完成检查函数
输入信号 |  | 信号名 |  | 信号描述 | 数据类型 | 值域范围 |  | 值域说明
|  | selfTestManager |  |  | SelfTest_Manager_t*
输出信号 |  | 信号名 |  | 信号描述 | 数据类型 | 值域范围 |  | 值域说明
NA
接口31 |  | void SelfTest_Discharging_Update(SelfTest_Manager_t *selfTestManager) |  |  | 接口功能说明 |  | 放电自检函数
输入信号 |  | 信号名 |  | 信号描述 | 数据类型 | 值域范围 |  | 值域说明
|  | selfTestManager |  |  | SelfTest_Manager_t*
输出信号 |  | 信号名 |  | 信号描述 | 数据类型 | 值域范围 |  | 值域说明
NA
接口32 |  | void PreCheck_Discharging_Init(PreCheck_Manager_t *PreCheckManager) |  |  | 接口功能说明 |  | 放电初始化自检管理器
输入信号 |  | 信号名 |  | 信号描述 | 数据类型 | 值域范围 |  | 值域说明
|  | PreCheckManager |  |  | PreCheck_Manager_t*
输出信号 |  | 信号名 |  | 信号描述 | 数据类型 | 值域范围 |  | 值域说明
NA
接口33 |  | void PreCheck_Discharging_Start(PreCheck_Manager_t *PreCheckManager) |  |  | 接口功能说明 |  | 放电开始预检
输入信号 |  | 信号名 |  | 信号描述 | 数据类型 | 值域范围 |  | 值域说明
|  | PreCheckManager |  |  | PreCheck_Manager_t*
输出信号 |  | 信号名 |  | 信号描述 | 数据类型 | 值域范围 |  | 值域说明
NA
接口34 |  | static void PreCheck_Discharging_Next_Test(PreCheck_Manager_t *PreCheckManager) |  |  | 接口功能说明 |  | 放电切换到下一个测试项目
输入信号 |  | 信号名 |  | 信号描述 | 数据类型 | 值域范围 |  | 值域说明
|  | PreCheckManager |  |  | PreCheck_Manager_t*
输出信号 |  | 信号名 |  | 信号描述 | 数据类型 | 值域范围 |  | 值域说明
NA
接口35 |  | static uint8_t PreCheck_Discharging_FaultMap(uint8_t errorCode) |  |  | 接口功能说明 |  | 放电预检获取故障码
输入信号 |  | 信号名 |  | 信号描述 | 数据类型 | 值域范围 |  | 值域说明
|  | errorCode |  |  | uint8_t
输出信号 |  | 信号名 |  | 信号描述 | 数据类型 | 值域范围 |  | 值域说明
|  | mapErrorCode |  |  | uint8_t
接口36 |  | static void PreCheck_Discharging_Complete(PreCheck_Manager_t *PreCheckManager) |  |  | 接口功能说明 |  | 放电完成预检
输入信号 |  | 信号名 |  | 信号描述 | 数据类型 | 值域范围 |  | 值域说明
|  | PreCheckManager |  |  | PreCheck_Manager_t*
输出信号 |  | 信号名 |  | 信号描述 | 数据类型 | 值域范围 |  | 值域说明
NA
接口37 |  | void PreCheck_Discharging_Update(PreCheck_Manager_t *PreCheckManager) |  |  | 接口功能说明 |  | 放电自检状态机更新
输入信号 |  | 信号名 |  | 信号描述 | 数据类型 | 值域范围 |  | 值域说明
|  | PreCheckManager |  |  | PreCheck_Manager_t*
输出信号 |  | 信号名 |  | 信号描述 | 数据类型 | 值域范围 |  | 值域说明
NA

## 故障诊断模块
15 | 故障诊断模块
模块功能描述
1 | 漏电诊断初始化
2 | 漏电诊断开始函数
3 | 漏电诊断函数
4 | 短路诊断初始化
5 | 短路诊断开始函数
6 | 短路诊断周期检测事件函数
7 | 短路诊断函数
8 | 获取短路诊断故障状态
9 | 短路诊断更新函数
10 | 继电器粘连诊断初始化
11 | 继电器粘连状态机处理函数
12 | 获取当前继电器故障状态
13 | 获取当前状继电器态机状态
14 | 继电器故障处理函数
15 | 继电器粘连诊断函数
16 | 初始化过欠压保护状态机
17 | 检测电压状态
18 | 电压状态机处理函数
19 | 获取报警状态
20 | 过欠压故障处理函数
21 | 过欠压诊断函数
22 | MCU温度初始化函数
23 | MCU过温故障状态机处理函数
24 | 获取CU过温当前故障状态
25 | 获取MCU过温状态机状态
26 | MCU过温故障处理函数
27 | MCU温度诊断函数
28 | 初始化接地不良诊断
29 | 接地不良诊断处理函数
30 | 获取当前故障状态
31 | 接地不良故障处理函数
32 | 接地诊断函数
33 | 过流检测诊断初始化
34 | 过流检测诊断初始化2
35 | 重置恢复检测器
36 | 过流诊断处理函数
37 | 获取当前过流状态
38 | 获取当前过流状态机状态
39 | 过流状态机重置
40 | 过流故障处理函数
41 | 过流诊断函数
42 | 漏电诊断初始化
43 | 漏电诊断开始函数
44 | 漏电诊断函数
45 | 初始化过欠压保护状态机
46 | 检测电压状态
47 | 状态机处理函数
48 | 获取报警状态
49 | 过欠压故障处理函数
50 | 过欠压诊断函数
51 | MCU温度初始化函数
52 | MCU过温故障状态机处理函数
53 | 获取MCU过温当前故障状态
54 | MCU过温故障处理函数
55 | MCU温度诊断函数
56 | NTC1温度初始化函数
57 | NTC1过温故障状态机处理函数
58 | 获取NTC1过温当前故障状态
59 | 获取MCU过温状态机状态
60 | NTC1过温故障处理函数
61 | NTC1温度诊断函数
62 | 过流检测诊断初始化
63 | 过流检测诊断初始化2
64 | 重置恢复检测器
65 | 获取当前过流状态
66 | 获取当前过流状态机状态
67 | 过流状态机重置
68 | 过流故障处理函数
69 | 过流诊断函数
70 | 充电诊断功能初始化
71 | 充电诊断功能检查函数
72 | 放电诊断功能初始化
73 | 放电诊断功能检查函数
74 | 漏电1ms任务
接口1 |  | void APP_DIAG_CHG_LeakageCheck_Init(Diagnostic_Manager_t *Diagnostic) |  | 接口功能说明 |  | 漏电诊断初始化
输入信号 |  | 信号名 | 信号描述 | 数据类型 | 值域范围 |  | 值域说明
|  | Diagnostic |  | Diagnostic_Manager_t *
输出信号 |  | 信号名 | 信号描述 | 数据类型 | 值域范围 |  | 值域说明
NA
接口2 |  | void APP_DIAG_CHG_LeakageCheck_Start(Diagnostic_Manager_t *Diagnostic) |  | 接口功能说明 |  | 漏电诊断开始函数
输入信号 |  | 信号名 | 信号描述 | 数据类型 | 值域范围 |  | 值域说明
|  | Diagnostic |  | Diagnostic_Manager_t *
输出信号 |  | 信号名 | 信号描述 | 数据类型 | 值域范围 |  | 值域说明
NA
接口3 |  | void APP_DIAG_CHG_LeakageCheck(Diagnostic_Manager_t *Diagnostic) |  | 接口功能说明 |  | 漏电诊断函数
输入信号 |  | 信号名 | 信号描述 | 数据类型 | 值域范围 |  | 值域说明
|  | Diagnostic |  | Diagnostic_Manager_t *
输出信号 |  | 信号名 | 信号描述 | 数据类型 | 值域范围 |  | 值域说明
NA
接口4 |  | void APP_DIAG_CHG_ShortCircuit_Init(Diagnostic_Manager_t *Diagnostic) |  | 接口功能说明 |  | 短路诊断初始化
输入信号 |  | 信号名 | 信号描述 | 数据类型 | 值域范围 |  | 值域说明
|  | Diagnostic |  | Diagnostic_Manager_t *
输出信号 |  | 信号名 | 信号描述 | 数据类型 | 值域范围 |  | 值域说明
NA
接口5 |  | void APP_DIAG_CHG_ShortCircuit_Start(Diagnostic_Manager_t *Diagnostic) |  | 接口功能说明 |  | 短路诊断开始函数
输入信号 |  | 信号名 | 信号描述 | 数据类型 | 值域范围 |  | 值域说明
|  | Diagnostic |  | Diagnostic_Manager_t *
输出信号 |  | 信号名 | 信号描述 | 数据类型 | 值域范围 |  | 值域说明
NA
接口6 |  | void APP_DIAG_CHG_ShortCircuit_Trigger(Diagnostic_Manager_t *Diagnostic) |  | 接口功能说明 |  | 短路诊断周期检测事件函数
输入信号 |  | 信号名 | 信号描述 | 数据类型 | 值域范围 |  | 值域说明
|  | Diagnostic |  | Diagnostic_Manager_t *
输出信号 |  | 信号名 | 信号描述 | 数据类型 | 值域范围 |  | 值域说明
NA
接口7 |  | void APP_DIAG_CHG_ShortCircuit_Check(Diagnostic_Manager_t *Diagnostic) |  | 接口功能说明 |  | 短路诊断函数
输入信号 |  | 信号名 | 信号描述 | 数据类型 | 值域范围 |  | 值域说明
|  | Diagnostic |  | Diagnostic_Manager_t *
输出信号 |  | 信号名 | 信号描述 | 数据类型 | 值域范围 |  | 值域说明
NA
接口8 |  | bool APP_DIAG_CHG_ShortCircuit_GetFaultStatus(Diagnostic_Manager_t *Diagnostic) |  | 接口功能说明 |  | 获取短路诊断故障状态
输入信号 |  | 信号名 | 信号描述 | 数据类型 | 值域范围 |  | 值域说明
|  | Diagnostic |  | Diagnostic_Manager_t *
输出信号 |  | 信号名 | 信号描述 | 数据类型 | 值域范围 |  | 值域说明
|  | Diagnostic->charging.ShortCircuit.faultStatus |  | bool
接口9 |  | void APP_DIAG_CHG_ShortCircuit_Update(Diagnostic_Manager_t *Diagnostic) |  | 接口功能说明 |  | 短路诊断更新函数
输入信号 |  | 信号名 | 信号描述 | 数据类型 | 值域范围 |  | 值域说明
|  | Diagnostic |  | Diagnostic_Manager_t *
输出信号 |  | 信号名 | 信号描述 | 数据类型 | 值域范围 |  | 值域说明
NA
接口10 |  | void APP_DIAG_CHG_RelayFault_Init(Diagnostic_Manager_t *Diagnostic,uint32_t faultDelayMs,uint32_t recoverDelayMs) |  | 接口功能说明 |  | 继电器粘连诊断初始化
输入信号 |  | 信号名 | 信号描述 | 数据类型 | 值域范围 |  | 值域说明
|  | Diagnostic |  | Diagnostic_Manager_t *
|  | faultDelayMs |  | uint32_t
|  | recoverDelayMs |  | uint32_t
输出信号 |  | 信号名 | 信号描述 | 数据类型 | 值域范围 |  | 值域说明
NA
接口11 |  | void APP_DIAG_CHG_RelayFaultProcess(Diagnostic_Manager_t *Diagnostic, bool currentRelayStatus) |  | 接口功能说明 |  | 继电器粘连状态机处理函数
输入信号 |  | 信号名 | 信号描述 | 数据类型 | 值域范围 |  | 值域说明
|  | Diagnostic |  | Diagnostic_Manager_t *
|  | currentRelayStatus |  | bool
输出信号 |  | 信号名 | 信号描述 | 数据类型 | 值域范围 |  | 值域说明
NA
接口12 |  | bool APP_DIAG_CHG_isRelayFaultActive(const Diagnostic_Manager_t *Diagnostic) |  | 接口功能说明 |  | 获取当前继电器故障状态
输入信号 |  | 信号名 | 信号描述 | 数据类型 | 值域范围 |  | 值域说明
|  | Diagnostic |  | Diagnostic_Manager_t *
输出信号 |  | 信号名 | 信号描述 | 数据类型 | 值域范围 |  | 值域说明
|  | Diagnosic->charging.Relay.isFaultActive |  | bool
接口13 |  | Diagnostic_Charging_RelayFaultState getRelayFaultState(const Diagnostic_Manager_t *Diagnostic) |  | 接口功能说明 |  | 获取当前状继电器态机状态
输入信号 |  | 信号名 | 信号描述 | 数据类型 | 值域范围 |  | 值域说明
|  | Diagnostic |  | const Diagnostic_Manager_t *
输出信号 |  | 信号名 | 信号描述 | 数据类型 | 值域范围 |  | 值域说明
|  | Diagnosic->charging.Relay.currentState |  | Diagnostic_Charging_RelayFaultState
接口14 |  | void APP_DIAG_CHG_HandleRelayProtection(bool relayFault) |  | 接口功能说明 |  | 继电器故障处理函数
输入信号 |  | 信号名 | 信号描述 | 数据类型 | 值域范围 |  | 值域说明
|  | relayFault |  | bool
输出信号 |  | 信号名 | 信号描述 | 数据类型 | 值域范围 |  | 值域说明
NA
接口15 |  | void APP_DIAG_CHG_RelayCheck(Diagnostic_Manager_t *Diagnostic) |  | 接口功能说明 |  | 继电器粘连诊断函数
输入信号 |  | 信号名 | 信号描述 | 数据类型 | 值域范围 |  | 值域说明
|  | Diagnostic |  | Diagnostic_Manager_t *
输出信号 |  | 信号名 | 信号描述 | 数据类型 | 值域范围 |  | 值域说明
NA
接口16 |  | void APP_DIAG_CHG_voltageProtector_Init(Diagnostic_Manager_t *Diagnostic) |  | 接口功能说明 |  | 初始化过欠压保护状态机
输入信号 |  | 信号名 | 信号描述 | 数据类型 | 值域范围 |  | 值域说明
|  | Diagnostic |  | Diagnostic_Manager_t *
输出信号 |  | 信号名 | 信号描述 | 数据类型 | 值域范围 |  | 值域说明
NA
接口17 |  | Diagnostic_Charging_VoltageStatus APP_DIAG_CHG_checkVoltageStatus(uint32_t voltage) |  | 接口功能说明 |  | 检测电压状态
输入信号 |  | 信号名 | 信号描述 | 数据类型 | 值域范围 |  | 值域说明
|  | voltage |  | uint32_t
输出信号 |  | 信号名 | 信号描述 | 数据类型 | 值域范围 |  | 值域说明
Diagnostic_Charging_VoltageStatus
接口18 |  | void APP_DIAG_CHG_VoltageProtectionHandler(Diagnostic_Manager_t *Diagnostic, uint32_t currentVoltage) |  | 接口功能说明 |  | 电压状态机处理函数
输入信号 |  | 信号名 | 信号描述 | 数据类型 | 值域范围 |  | 值域说明
|  | Diagnostic |  | Diagnostic_Manager_t *
|  | currentVoltage |  | uint32_t
输出信号 |  | 信号名 | 信号描述 | 数据类型 | 值域范围 |  | 值域说明
NA
接口19 |  | bool APP_DIAG_CHG_VoltageProtectionGetAlarmStatus(Diagnostic_Manager_t *Diagnostic) |  | 接口功能说明 |  | 获取报警状态
输入信号 |  | 信号名 | 信号描述 | 数据类型 | 值域范围 |  | 值域说明
|  | Diagnostic |  | Diagnostic_Manager_t *
输出信号 |  | 信号名 | 信号描述 | 数据类型 | 值域范围 |  | 值域说明
|  | Diagmosic->charging.Voltage.alarmStatus |  | bool
接口20 |  | void APP_DIAG_CHG_HandleVoltageProtection(bool voltageFault) |  | 接口功能说明 |  | 过欠压故障处理函数
输入信号 |  | 信号名 | 信号描述 | 数据类型 | 值域范围 |  | 值域说明
|  | voltageFault |  | bool
输出信号 |  | 信号名 | 信号描述 | 数据类型 | 值域范围 |  | 值域说明
NA
接口21 |  | void APP_DIAG_CHG_VoltageCheck(Diagnostic_Manager_t *Diagnostic) |  | 接口功能说明 |  | 过欠压诊断函数
输入信号 |  | 信号名 | 信号描述 | 数据类型 | 值域范围 |  | 值域说明
|  | Diagnostic |  | Diagnostic_Manager_t *
输出信号 |  | 信号名 | 信号描述 | 数据类型 | 值域范围 |  | 值域说明
NA
接口22 |  | void APP_DIAG_CHG_MCU_TempFault_Init(Diagnostic_Manager_t *Diagnostic,uint32_t overheatThresh,uint32_t cooldownThresh,uint32_t overheatDelayMs,uint32_t cooldownDelayMs) |  | 接口功能说明 |  | MCU温度初始化函数
输入信号 |  | 信号名 | 信号描述 | 数据类型 | 值域范围 |  | 值域说明
|  | Diagnostic |  | Diagnostic_Manager_t *
|  | overheatThresh |  | uint32_t
|  | cooldownThresh |  | uint32_t
|  | overheatDelayMs |  | uint32_t
|  | cooldownDelayMs |  | uint32_t
输出信号 |  | 信号名 | 信号描述 | 数据类型 | 值域范围 |  | 值域说明
NA
接口23 |  | bool APP_DIAG_CHG_MCU_TempFaultProcess(Diagnostic_Manager_t *Diagnostic, uint32_t currentTemp) |  | 接口功能说明 |  | MCU过温故障状态机处理函数
输入信号 |  | 信号名 | 信号描述 | 数据类型 | 值域范围 |  | 值域说明
|  | Diagnostic |  | Diagnostic_Manager_t *
|  | currentTemp |  | uint32_t
输出信号 |  | 信号名 | 信号描述 | 数据类型 | 值域范围 |  | 值域说明
|  | stateChanged |  | bool
接口24 |  | bool APP_DIAG_CHG_MCUisTempFaultActive(const Diagnostic_Manager_t *Diagnostic) |  | 接口功能说明 |  | 获取CU过温当前故障状态
输入信号 |  | 信号名 | 信号描述 | 数据类型 | 值域范围 |  | 值域说明
|  | Diagnostic |  | Diagnostic_Manager_t *
输出信号 |  | 信号名 | 信号描述 | 数据类型 | 值域范围 |  | 值域说明
|  | Diagnosic->charging.OverTemp.isFaultActive |  | bool
接口25 |  | Diagnostic_Charging_TempState APP_DIAG_CHG_MCUgetTempFaultState(const Diagnostic_Manager_t *Diagnostic) |  | 接口功能说明 |  | 获取MCU过温状态机状态
输入信号 |  | 信号名 | 信号描述 | 数据类型 | 值域范围 |  | 值域说明
|  | Diagnostic |  | const Diagnostic_Manager_t *
输出信号 |  | 信号名 | 信号描述 | 数据类型 | 值域范围 |  | 值域说明
|  | Diagnosic->charging.OverTemp.currentState |  | Diagnostic_Charging_TempState
接口26 |  | void APP_DIAG_CHG_HandleOverMCUTempProtection(bool boardFault) |  | 接口功能说明 |  | MCU过温故障处理函数
输入信号 |  | 信号名 | 信号描述 | 数据类型 | 值域范围 |  | 值域说明
|  | boardFault |  | bool
输出信号 |  | 信号名 | 信号描述 | 数据类型 | 值域范围 |  | 值域说明
NA
接口27 |  | void APP_DIAG_CHG_TempCheck(Diagnostic_Manager_t *Diagnostic) |  | 接口功能说明 |  | MCU温度诊断函数
输入信号 |  | 信号名 | 信号描述 | 数据类型 | 值域范围 |  | 值域说明
|  | Diagnostic |  | Diagnostic_Manager_t *
输出信号 |  | 信号名 | 信号描述 | 数据类型 | 值域范围 |  | 值域说明
NA
接口28 |  | void APP_DIAG_CHG_GroundFault_Init(Diagnostic_Manager_t *Diagnostic) |  | 接口功能说明 |  | 初始化接地不良诊断
输入信号 |  | 信号名 | 信号描述 | 数据类型 | 值域范围 |  | 值域说明
|  | Diagnostic |  | Diagnostic_Manager_t *
输出信号 |  | 信号名 | 信号描述 | 数据类型 | 值域范围 |  | 值域说明
NA
接口29 |  | void APP_DIAG_CHG_GroundFaultHandler(Diagnostic_Manager_t *Diagnostic, uint32_t currentGroundStatus) |  | 接口功能说明 |  | 接地不良诊断处理函数
输入信号 |  | 信号名 | 信号描述 | 数据类型 | 值域范围 |  | 值域说明
|  | Diagnostic |  | Diagnostic_Manager_t *
|  | currentGroundStatus |  | uint32_t
输出信号 |  | 信号名 | 信号描述 | 数据类型 | 值域范围 |  | 值域说明
NA
接口30 |  | bool APP_DIAG_CHG_GroundFaultIsLocked(Diagnostic_Manager_t *Diagnostic) |  | 接口功能说明 |  | 获取当前故障状态
输入信号 |  | 信号名 | 信号描述 | 数据类型 | 值域范围 |  | 值域说明
|  | Diagnostic |  | Diagnostic_Manager_t *
输出信号 |  | 信号名 | 信号描述 | 数据类型 | 值域范围 |  | 值域说明
|  | Diagnosic->charging.Ground.isFaultLocked |  | bool
接口31 |  | void APP_DIAG_CHG_HandleGroundProtection(bool groundFault) |  | 接口功能说明 |  | 接地不良故障处理函数
输入信号 |  | 信号名 | 信号描述 | 数据类型 | 值域范围 |  | 值域说明
|  | groundFault |  | bool
输出信号 |  | 信号名 | 信号描述 | 数据类型 | 值域范围 |  | 值域说明
NA
接口32 |  | void APP_DIAG_CHG_GroundCheck(Diagnostic_Manager_t *Diagnostic) |  | 接口功能说明 |  | 接地诊断函数
输入信号 |  | 信号名 | 信号描述 | 数据类型 | 值域范围 |  | 值域说明
|  | Diagnostic |  | Diagnostic_Manager_t *
输出信号 |  | 信号名 | 信号描述 | 数据类型 | 值域范围 |  | 值域说明
NA
接口33 |  | void APP_DIAG_CHG_CurProtector_Init(Diagnostic_Manager_t *Diagnostic) |  | 接口功能说明 |  | 过流检测诊断初始化
输入信号 |  | 信号名 | 信号描述 | 数据类型 | 值域范围 |  | 值域说明
|  | Diagnostic |  | Diagnostic_Manager_t *
输出信号 |  | 信号名 | 信号描述 | 数据类型 | 值域范围 |  | 值域说明
NA
接口34 |  | void APP_DIAG_CHG_CurProtector_Init2(Diagnostic_Manager_t *Diagnostic) |  | 接口功能说明 |  | 过流检测诊断初始化2
输入信号 |  | 信号名 | 信号描述 | 数据类型 | 值域范围 |  | 值域说明
|  | Diagnostic |  | Diagnostic_Manager_t *
输出信号 |  | 信号名 | 信号描述 | 数据类型 | 值域范围 |  | 值域说明
NA
接口35 |  | static void APP_DIAG_CHG_CurresetRecovery(Diagnostic_Manager_t *Diagnostic) |  | 接口功能说明 |  | 重置恢复检测器
输入信号 |  | 信号名 | 信号描述 | 数据类型 | 值域范围 |  | 值域说明
|  | Diagnostic |  | Diagnostic_Manager_t *
输出信号 |  | 信号名 | 信号描述 | 数据类型 | 值域范围 |  | 值域说明
NA
接口36 |  | void APP_DIAG_CHG_CurProcess(Diagnostic_Manager_t *Diagnostic, uint32_t measuredCurrent) |  | 接口功能说明 |  | 过流诊断处理函数
输入信号 |  | 信号名 | 信号描述 | 数据类型 | 值域范围 |  | 值域说明
|  | Diagnostic |  | Diagnostic_Manager_t *
|  | measuredCurrent |  | uint32_t
输出信号 |  | 信号名 | 信号描述 | 数据类型 | 值域范围 |  | 值域说明
NA
接口37 |  | bool APP_DIAG_CHG_CurIsFaultActive(const Diagnostic_Manager_t *Diagnostic) |  | 接口功能说明 |  | 获取当前过流状态
输入信号 |  | 信号名 | 信号描述 | 数据类型 | 值域范围 |  | 值域说明
|  | Diagnostic |  | Diagnostic_Manager_t *
输出信号 |  | 信号名 | 信号描述 | 数据类型 | 值域范围 |  | 值域说明
|  | Diagnosic->charging.Overcurrent.isFaultActive |  | bool
接口38 |  | bool APP_DIAG_CHG_CurIsChargingLocked(const Diagnostic_Manager_t *Diagnostic) |  | 接口功能说明 |  | 获取当前过流状态机状态
输入信号 |  | 信号名 | 信号描述 | 数据类型 | 值域范围 |  | 值域说明
|  | Diagnostic |  | Diagnostic_Manager_t *
输出信号 |  | 信号名 | 信号描述 | 数据类型 | 值域范围 |  | 值域说明
Diagnosic->charging.Overcurrent.ischargingLocked
接口39 |  | void APP_DIAG_CHG_CurReset(Diagnostic_Manager_t *Diagnostic) |  | 接口功能说明 |  | 过流状态机重置
输入信号 |  | 信号名 | 信号描述 | 数据类型 | 值域范围 |  | 值域说明
|  | Diagnostic |  | Diagnostic_Manager_t *
输出信号 |  | 信号名 | 信号描述 | 数据类型 | 值域范围 |  | 值域说明
NA
接口40 |  | void APP_DIAG_CHG_CurHandleOverCurrentProtection(bool currentFault, bool currentLocked) |  | 接口功能说明 |  | 过流故障处理函数
输入信号 |  | 信号名 | 信号描述 | 数据类型 | 值域范围 |  | 值域说明
|  | currentFault |  | bool
|  | currentLocked |  | bool
输出信号 |  | 信号名 | 信号描述 | 数据类型 | 值域范围 |  | 值域说明
NA
接口41 |  | void APP_DIAG_CHG_OverCurrentCheck(Diagnostic_Manager_t *Diagnostic) |  | 接口功能说明 |  | 过流诊断函数
输入信号 |  | 信号名 | 信号描述 | 数据类型 | 值域范围 |  | 值域说明
|  | Diagnostic |  | Diagnostic_Manager_t *
输出信号 |  | 信号名 | 信号描述 | 数据类型 | 值域范围 |  | 值域说明
NA
接口42 |  | void APP_DIAG_DISCHG_LeakageCheck_Init(Diagnostic_Manager_t *Diagnostic) |  | 接口功能说明 |  | 漏电诊断初始化
输入信号 |  | 信号名 | 信号描述 | 数据类型 | 值域范围 |  | 值域说明
|  | Diagnostic |  | Diagnostic_Manager_t *
输出信号 |  | 信号名 | 信号描述 | 数据类型 | 值域范围 |  | 值域说明
NA
接口43 |  | void APP_DIAG_DISCHG_LeakageCheck_Start(Diagnostic_Manager_t *Diagnostic) |  | 接口功能说明 |  | 漏电诊断开始函数
输入信号 |  | 信号名 | 信号描述 | 数据类型 | 值域范围 |  | 值域说明
|  | Diagnostic |  | Diagnostic_Manager_t *
输出信号 |  | 信号名 | 信号描述 | 数据类型 | 值域范围 |  | 值域说明
NA
接口44 |  | void APP_DIAG_DISCHG_LeakageCheck(Diagnostic_Manager_t *Diagnostic) |  | 接口功能说明 |  | 漏电诊断函数
输入信号 |  | 信号名 | 信号描述 | 数据类型 | 值域范围 |  | 值域说明
|  | Diagnostic |  | Diagnostic_Manager_t *
输出信号 |  | 信号名 | 信号描述 | 数据类型 | 值域范围 |  | 值域说明
NA
接口45 |  | void APP_DIAG_DISCHG_VoltageProtection_Init(Diagnostic_Manager_t *Diagnostic) |  | 接口功能说明 |  | 初始化过欠压保护状态机
输入信号 |  | 信号名 | 信号描述 | 数据类型 | 值域范围 |  | 值域说明
|  | Diagnostic |  | Diagnostic_Manager_t *
|  | 信号名 | 信号描述 | 数据类型 | 值域范围 |  | 值域说明
NA
接口46 |  | Diagnostic_Discharging_VoltageStatus APP_DIAG_DISCHG_checkVoltageStatus(uint32_t voltage) |  | 接口功能说明 |  | 检测电压状态
输入信号 |  | 信号名 | 信号描述 | 数据类型 | 值域范围 |  | 值域说明
|  | voltage |  | uint32_t
输出信号 |  | 信号名 | 信号描述 | 数据类型 | 值域范围 |  | 值域说明
Diagnostic_Discharging_VoltageStatus
接口47 |  | void APP_DIAG_DISCHG_VoltageProtectionHandler(Diagnostic_Manager_t *Diagnostic, uint32_t currentVoltage) |  | 接口功能说明 |  | 状态机处理函数
输入信号 |  | 信号名 | 信号描述 | 数据类型 | 值域范围 |  | 值域说明
|  | Diagnostic |  | Diagnostic_Manager_t *
|  | currentVoltage |  | uint32_t
输出信号 |  | 信号名 | 信号描述 | 数据类型 | 值域范围 |  | 值域说明
NA
接口48 |  | bool APP_DIAG_DISCHG_VoltageProtectionGetAlarmStatus(Diagnostic_Manager_t *Diagnostic) |  | 接口功能说明 |  | 获取报警状态
输入信号 |  | 信号名 | 信号描述 | 数据类型 | 值域范围 |  | 值域说明
|  | Diagnostic |  | Diagnostic_Manager_t *
输出信号 |  | 信号名 | 信号描述 | 数据类型 | 值域范围 |  | 值域说明
|  | Diagnosic->discharging.Voltage.alarmStatus |  | bool
接口49 |  | void APP_DIAG_DISCHG_HandleVoltageProtection(bool voltageFault) |  | 接口功能说明 |  | 过欠压故障处理函数
输入信号 |  | 信号名 | 信号描述 | 数据类型 | 值域范围 |  | 值域说明
|  | voltageFault |  | bool
输出信号 |  | 信号名 | 信号描述 | 数据类型 | 值域范围 |  | 值域说明
NA
接口50 |  | void APP_DIAG_DISCHG_VoltageCheck(Diagnostic_Manager_t *Diagnostic) |  | 接口功能说明 |  | 过欠压诊断函数
输入信号 |  | 信号名 | 信号描述 | 数据类型 | 值域范围 |  | 值域说明
|  | Diagnostic |  | Diagnostic_Manager_t *
输出信号 |  | 信号名 | 信号描述 | 数据类型 | 值域范围 |  | 值域说明
NA
接口51 |  | void APP_DIAG_DISCHG_MCUTempFault_Init(Diagnostic_Manager_t *Diagnostic,,uint32_t overheatThresh,uint32_t cooldownThresh,uint32_t overheatDelayMs,uint32_t cooldownDelayMs) |  | 接口功能说明 |  | MCU温度初始化函数
输入信号 |  | 信号名 | 信号描述 | 数据类型 | 值域范围 |  | 值域说明
|  | Diagnostic |  | Diagnostic_Manager_t *
|  | overheatThresh |  | uint32_t
|  | cooldownThresh |  | uint32_t
|  | overheatDelayMs |  | uint32_t
|  | cooldownDelayMs |  | uint32_t
输出信号 |  | 信号名 | 信号描述 | 数据类型 | 值域范围 |  | 值域说明
NA
接口52 |  | bool APP_DIAG_DISCHG_MCUTempFaultProcess(Diagnostic_Manager_t *Diagnostic, uint32_t currentTemp) |  | 接口功能说明 |  | MCU过温故障状态机处理函数
输入信号 |  | 信号名 | 信号描述 | 数据类型 | 值域范围 |  | 值域说明
|  | Diagnostic |  | Diagnostic_Manager_t *
|  | currentTemp |  | uint32_t
输出信号 |  | 信号名 | 信号描述 | 数据类型 | 值域范围 |  | 值域说明
bool
接口53 |  | bool APP_DIAG_DISCHG_isMCUTempFaultActive(const Diagnostic_Manager_t *Diagnostic) |  | 接口功能说明 |  | 获取MCU过温当前故障状态
输入信号 |  | 信号名 | 信号描述 | 数据类型 | 值域范围 |  | 值域说明
|  | Diagnostic |  | Diagnostic_Manager_t *
输出信号 |  | 信号名 | 信号描述 | 数据类型 | 值域范围 |  | 值域说明
|  | Diagnosic->discharging.OverMCUTemp.currentState |  | bool
接口54 |  | void APP_DIAG_DISCHG_HandleOverMCUTempProtection(bool boardFault) |  | 接口功能说明 |  | MCU过温故障处理函数
输入信号 |  | 信号名 | 信号描述 | 数据类型 | 值域范围 |  | 值域说明
|  | boardFault |  | bool
输出信号 |  | 信号名 | 信号描述 | 数据类型 | 值域范围 |  | 值域说明
NA
接口55 |  | void APP_DIAG_DISCHG_TempCheck(Diagnostic_Manager_t *Diagnostic) |  | 接口功能说明 |  | MCU温度诊断函数
输入信号 |  | 信号名 | 信号描述 | 数据类型 | 值域范围 |  | 值域说明
|  | Diagnostic |  | Diagnostic_Manager_t *
输出信号 |  | 信号名 | 信号描述 | 数据类型 | 值域范围 |  | 值域说明
NA
接口56 |  | void APP_DIAG_DISCHG_NTC1TempFault_Init(Diagnostic_Manager_t *Diagnostic,uint32_t overheatThresh,uint32_t cooldownThresh,uint32_t overheatDelayMs,uint32_t DelayMs) |  | 接口功能说明 |  | NTC1温度初始化函数
输入信号 |  | 信号名 | 信号描述 | 数据类型 | 值域范围 |  | 值域说明
|  | Diagnostic |  | Diagnostic_Manager_t *
|  | overheatThresh |  | uint32_t
|  | cooldownThresh |  | uint32_t
|  | overheatDelayMs |  | uint32_t
|  | cooldownDelayMs |  | uint32_t
输出信号 |  | 信号名 | 信号描述 | 数据类型 | 值域范围 |  | 值域说明
NA
接口57 |  | bool APP_DIAG_DISCHG_NTC1TempFaultProcess(Diagnostic_Manager_t *Diagnostic, int currentTemp) |  | 接口功能说明 |  | NTC1过温故障状态机处理函数
输入信号 |  | 信号名 | 信号描述 | 数据类型 | 值域范围 |  | 值域说明
|  | Diagnostic |  | Diagnostic_Manager_t *
|  | currentTemp |  | int
输出信号 |  | 信号名 | 信号描述 | 数据类型 | 值域范围 |  | 值域说明
bool
接口58 |  | bool APP_DIAG_DISCHG_isNTC1TempFaultActive(const Diagnostic_Manager_t *Diagnostic) |  | 接口功能说明 |  | 获取NTC1过温当前故障状态
输入信号 |  | 信号名 | 信号描述 | 数据类型 | 值域范围 |  | 值域说明
|  | Diagnostic |  | Diagnostic_Manager_t *
输出信号 |  | 信号名 | 信号描述 | 数据类型 | 值域范围 |  | 值域说明
|  | Diagnosic->charging.OverNTC1Temp.isFaultActive |  | bool
接口59 |  | Diagnostic_Discharging_NTC1TempState APP_DIAG_DISCHG_getNTC1TempFaultState(const Diagnostic_Manager_t *Diagnostic) |  | 接口功能说明 |  | 获取MCU过温状态机状态
输入信号 |  | 信号名 | 信号描述 | 数据类型 | 值域范围 |  | 值域说明
|  | Diagnostic |  | Diagnostic_Manager_t *
输出信号 |  | 信号名 | 信号描述 | 数据类型 | 值域范围 |  | 值域说明
|  | Diagnosic->charging.OverNTC1Temp.currentState |  | bool
接口60 |  | void APP_DIAG_DISCHG_HandleOverNTC1TempProtection(bool NTC1Fault) |  | 接口功能说明 |  | NTC1过温故障处理函数
输入信号 |  | 信号名 | 信号描述 | 数据类型 | 值域范围 |  | 值域说明
|  | NTC1Fault |  | bool
输出信号 |  | 信号名 | 信号描述 | 数据类型 | 值域范围 |  | 值域说明
NA
接口61 |  | void APP_DIAG_DISCHG_NTC1TempCheck(Diagnostic_Manager_t *Diagnostic) |  | 接口功能说明 |  | NTC1温度诊断函数
输入信号 |  | 信号名 | 信号描述 | 数据类型 | 值域范围 |  | 值域说明
|  | Diagnostic |  | Diagnostic_Manager_t *
输出信号 |  | 信号名 | 信号描述 | 数据类型 | 值域范围 |  | 值域说明
NA
接口62 |  | void APP_DIAG_DISCHG_CurProtector_Init(Diagnostic_Manager_t *Diagnostic) |  | 接口功能说明 |  | 过流检测诊断初始化
输入信号 |  | 信号名 | 信号描述 | 数据类型 | 值域范围 |  | 值域说明
|  | Diagnostic |  | Diagnostic_Manager_t *
输出信号 |  | 信号名 | 信号描述 | 数据类型 | 值域范围 |  | 值域说明
NA
接口63 |  | void APP_DIAG_DISCHG_CurProtector_Init2(Diagnostic_Manager_t *Diagnostic) |  | 接口功能说明 |  | 过流检测诊断初始化2
输入信号 |  | 信号名 | 信号描述 | 数据类型 | 值域范围 |  | 值域说明
|  | Diagnostic |  | Diagnostic_Manager_t *
输出信号 |  | 信号名 | 信号描述 | 数据类型 | 值域范围 |  | 值域说明
NA
接口64 |  | static void APP_DIAG_DISCHG_CurresetRecovery(Diagnostic_Manager_t *Diagnostic) |  | 接口功能说明 |  | 重置恢复检测器
输入信号 |  | 信号名 | 信号描述 | 数据类型 | 值域范围 |  | 值域说明
|  | Diagnostic |  | Diagnostic_Manager_t *
输出信号 |  | 信号名 | 信号描述 | 数据类型 | 值域范围 |  | 值域说明
NA
接口65 |  | bool APP_DIAG_DISCHG_CurIsFaultActive(const Diagnostic_Manager_t *Diagnostic) |  | 接口功能说明 |  | 获取当前过流状态
输入信号 |  | 信号名 | 信号描述 | 数据类型 | 值域范围 |  | 值域说明
|  | Diagnostic |  | Diagnostic_Manager_t *
输出信号 |  | 信号名 | 信号描述 | 数据类型 | 值域范围 |  | 值域说明
|  | Diagnosic->discharging.Overcurrent.isFaultActive |  | bool
接口66 |  | bool APP_DIAG_DISCHG_CurIsLocked(const Diagnostic_Manager_t *Diagnostic) |  | 接口功能说明 |  | 获取当前过流状态机状态
输入信号 |  | 信号名 | 信号描述 | 数据类型 | 值域范围 |  | 值域说明
|  | Diagnostic |  | Diagnostic_Manager_t *
输出信号 |  | 信号名 | 信号描述 | 数据类型 | 值域范围 |  | 值域说明
|  | Diagnosic->discharging.Overcurrent.ischargingLocked |  | bool
接口67 |  | void APP_DIAG_DISCHG_CurReset(Diagnostic_Manager_t *Diagnostic) |  | 接口功能说明 |  | 过流状态机重置
输入信号 |  | 信号名 | 信号描述 | 数据类型 | 值域范围 |  | 值域说明
|  | Diagnostic |  | Diagnostic_Manager_t *
输出信号 |  | 信号名 | 信号描述 | 数据类型 | 值域范围 |  | 值域说明
NA
接口68 |  | void APP_DIAG_DISCHG_CurHandleOverCurrentProtection(bool currentFault, bool currentLocked) |  | 接口功能说明 |  | 过流故障处理函数
输入信号 |  | 信号名 | 信号描述 | 数据类型 | 值域范围 |  | 值域说明
|  | currentFault |  | bool
|  | currentLocked |  | bool
输出信号 |  | 信号名 | 信号描述 | 数据类型 | 值域范围 |  | 值域说明
NA
接口69 |  | void APP_DIAG_DISCHG_OverCurrentCheck(Diagnostic_Manager_t *Diagnostic) |  | 接口功能说明 |  | 过流诊断函数
输入信号 |  | 信号名 | 信号描述 | 数据类型 | 值域范围 |  | 值域说明
|  | Diagnostic |  | Diagnostic_Manager_t *
|  | 信号名 | 信号描述 | 数据类型 | 值域范围 |  | 值域说明
NA
接口70 |  | void APP_DIAG_CHG_Init(void) |  | 接口功能说明 |  | 充电诊断功能初始化
输入信号 |  | 信号名 | 信号描述 | 数据类型 | 值域范围 |  | 值域说明
NA
输出信号 |  | 信号名 | 信号描述 | 数据类型 | 值域范围 |  | 值域说明
NA
接口71 |  | void APP_DIAG_CHG_Update(void) |  | 接口功能说明 |  | 充电诊断功能检查函数
输入信号 |  | 信号名 | 信号描述 | 数据类型 | 值域范围 |  | 值域说明
NA
输出信号 |  | 信号名 | 信号描述 | 数据类型 | 值域范围 |  | 值域说明
NA
接口72 |  | void APP_DIAG_DISCHG_Init(void) |  | 接口功能说明 |  | 放电诊断功能初始化
输入信号 |  | 信号名 | 信号描述 | 数据类型 | 值域范围 |  | 值域说明
NA
输出信号 |  | 信号名 | 信号描述 | 数据类型 | 值域范围 |  | 值域说明
NA
接口71 |  | void APP_DIAG_DISCHG_Update(void) |  | 接口功能说明 |  | 放电诊断功能检查函数
输入信号 |  | 信号名 | 信号描述 | 数据类型 | 值域范围 |  | 值域说明
NA
输出信号 |  | 信号名 | 信号描述 | 数据类型 | 值域范围 |  | 值域说明
NA
接口73 |  | void APP_Diag_ChargeManageMain_1ms(void) |  | 接口功能说明 |  | 漏电1ms任务
输入信号 |  | 信号名 | 信号描述 | 数据类型 | 值域范围 |  | 值域说明
NA
输出信号 |  | 信号名 | 信号描述 | 数据类型 | 值域范围 |  | 值域说明
NA

## 电压测量模块
16 | 电压测量模块
模块功能描述
1 | 电压值采样数据筛选
2 | 电压值采样数据计算
接口1 |  | void AdcM_get_V_LINE_MCU_update(ADCM_info_t *ADCM,uint16_t Samp_Val) |  | 接口功能说明 |  | 电压值采样数据筛选
输入信号 |  | 信号名 | 信号描述 | 数据类型 | 值域范围 |  | 值域说明
|  | *ADCM |  | ADCM_info_t | -
|  | Samp_Val |  | uint16_t | 0-65535
输出信号 |  | 信号名 | 信号描述 | 数据类型 | 值域范围 |  | 值域说明
NA
接口2 |  | void AdcM_cal_V_LINE_MCU_update(ADCM_info_t *ADCM) |  | 接口功能说明 |  | 电压值采样数据计算
输入信号 |  | 信号名 | 信号描述 | 数据类型 | 值域范围 |  | 值域说明
|  | *ADCM |  | ADCM_info_t | -
输出信号 |  | 信号名 | 信号描述 | 数据类型 | 值域范围 |  | 值域说明
NA

## 电流测量模块
17 | 电流测量模块
模块功能描述
1 | 电流值采样数据筛选
2 | 电流值采样数据计算
接口1 |  | void AdcM_get_I_CS_update(ADCM_info_t *ADCM,uint16_t Samp_Val) |  | 接口功能说明 |  | 电流值采样数据筛选
输入信号 |  | 信号名 | 信号描述 | 数据类型 | 值域范围 |  | 值域说明
|  | *ADCM |  | ADCM_info_t | -
|  | Samp_Val |  | uint16_t | 0-65535
输出信号 |  | 信号名 | 信号描述 | 数据类型 | 值域范围 |  | 值域说明
NA
接口2 |  | void AdcM_cal_I_CS_update(ADCM_info_t *ADCM) |  | 接口功能说明 |  | 电流值采样数据计算
输入信号 |  | 信号名 | 信号描述 | 数据类型 | 值域范围 |  | 值域说明
|  | *ADCM |  | ADCM_info_t | -
输出信号 |  | 信号名 | 信号描述 | 数据类型 | 值域范围 |  | 值域说明
NA

## 工厂模式
18 | Diodecheck模块
模块功能描述
1 | 进入工厂模式
2 | 退出工厂模式
3 | 获取工厂模式状态
4 | 工厂模式串口注入
接口1 |  | void factory_entry_mode(factory_Manager_t *factory) |  | 接口功能说明 |  | 进入工厂模式
输入信号 |  | 信号名 | 信号描述 | 数据类型 | 值域范围 |  | 值域说明
|  | factory |  | factory_Manager_t
输出信号 |  | 信号名 | 信号描述 | 数据类型 | 值域范围 |  | 值域说明
NA
接口2 |  | void factory_exit_mode(factory_Manager_t *factory) |  | 接口功能说明 |  | 退出工厂模式
输入信号 |  | 信号名 | 信号描述 | 数据类型 | 值域范围 |  | 值域说明
|  | factory |  | factory_Manager_t
输出信号 |  | 信号名 | 信号描述 | 数据类型 | 值域范围 |  | 值域说明
NA
接口3 |  | bool get_factory_mode_status(factory_Manager_t *factory) |  | 接口功能说明 |  | 获取工厂模式状态
输入信号 |  | 信号名 | 信号描述 | 数据类型 | 值域范围 |  | 值域说明
|  | factory |  | factory_Manager_t
输出信号 |  | 信号名 | 信号描述 | 数据类型 | 值域范围 |  | 值域说明
bool
接口4 |  | static void fatcory(int argc,char**argv) |  | 接口功能说明 |  | 工厂模式串口注入
输入信号 |  | 信号名 | 信号描述 | 数据类型 | 值域范围 |  | 值域说明
|  | argc |  | int
|  | argv |  | char**
输出信号 |  | 信号名 | 信号描述 | 数据类型 | 值域范围 |  | 值域说明
NA

## 日志模式
19 | 日志模块
模块功能描述
1 | log初始化
2 | 打印函数日志
3 | 校准模式下打印
接口1 |  | void log_init(void) |  | 接口功能说明 |  | log初始化
输入信号 |  | 信号名 | 信号描述 | 数据类型 | 值域范围 |  | 值域说明
NA
输出信号 |  | 信号名 | 信号描述 | 数据类型 | 值域范围 |  | 值域说明
NA
接口2 |  | void Log_Printf_Main(void) |  | 接口功能说明 |  | 打印函数日志
输入信号 |  | 信号名 | 信号描述 | 数据类型 | 值域范围 |  | 值域说明
NA
输出信号 |  | 信号名 | 信号描述 | 数据类型 | 值域范围 |  | 值域说明
NA
接口3 |  | static void calibration_printf(void) |  | 接口功能说明 |  | 校准模式下打印
输入信号 |  | 信号名 | 信号描述 | 数据类型 | 值域范围 |  | 值域说明
NA
输出信号 |  | 信号名 | 信号描述 | 数据类型 | 值域范围 |  | 值域说明
NA

## 校准模式
20 | 校准模式模块
模块功能描述
1 | 注入函数
2 | 校准电压参数控制函数
3 | 校准电压参数清除函数
4 | 校准电流参数控制函数
5 | 校准电流参数清除函数
6 | 校准模式检查
7 | 校准注入函数
8 | 复位注入函数
9 | 继电器注入控制函数
10 | 校准模式执行函数
接口1 |  | static void inject(int argc, char**argv) |  | 接口功能说明 |  | 注入函数
输入信号 |  | 信号名 | 信号描述 | 数据类型 | 值域范围 |  | 值域说明
|  | argc |  | int
|  | argv |  | char**
输出信号 |  | 信号名 | 信号描述 | 数据类型 | 值域范围 |  | 值域说明
NA
接口2 |  | static void calibration_vol_set(calibration_manager_t *calibration_manager,uint32_t k,uint32_t b) |  | 接口功能说明 |  | 校准电压参数控制函数
输入信号 |  | 信号名 | 信号描述 | 数据类型 | 值域范围 |  | 值域说明
|  | calibration_manager |  | calibration_manager_t
|  | k |  | uint32_t
|  | b |  | uint32_t
输出信号 |  | 信号名 | 信号描述 | 数据类型 | 值域范围 |  | 值域说明
NA
接口3 |  | static void calibration_vol_clear(calibration_manager_t *calibration_manager) |  | 接口功能说明 |  | 校准电压参数清除函数
输入信号 |  | 信号名 | 信号描述 | 数据类型 | 值域范围 |  | 值域说明
|  | calibration_manager |  | calibration_manager_t
输出信号 |  | 信号名 | 信号描述 | 数据类型 | 值域范围 |  | 值域说明
NA
接口4 |  | static void calibration_cur_set(calibration_manager_t *calibration_manager,uint32_t k,uint32_t b) |  | 接口功能说明 |  | 校准电流参数控制函数
输入信号 |  | 信号名 | 信号描述 | 数据类型 | 值域范围 |  | 值域说明
|  | calibration_manager |  | calibration_manager_t
|  | k |  | uint32_t
|  | b |  | uint32_t
输出信号 |  | 信号名 | 信号描述 | 数据类型 | 值域范围 |  | 值域说明
NA
接口5 |  | static void calibration_cur_clear(calibration_manager_t *calibration_manager) |  | 接口功能说明 |  | 校准电流参数清除函数
输入信号 |  | 信号名 | 信号描述 | 数据类型 | 值域范围 |  | 值域说明
|  | calibration_manager |  | calibration_manager_t
输出信号 |  | 信号名 | 信号描述 | 数据类型 | 值域范围 |  | 值域说明
NA
接口6 |  | uint8_t get_calibration_mode_status(calibration_manager_t *calibration_manager) |  | 接口功能说明 |  | 校准模式检查
输入信号 |  | 信号名 | 信号描述 | 数据类型 | 值域范围 |  | 值域说明
|  | calibration_manager |  | calibration_manager_t
输出信号 |  | 信号名 | 信号描述 | 数据类型 | 值域范围 |  | 值域说明
NA
接口7 |  | static void calibration(int argc, char**argv) |  | 接口功能说明 |  | 校准注入函数
输入信号 |  | 信号名 | 信号描述 | 数据类型 | 值域范围 |  | 值域说明
|  | argc |  | int
|  | argv |  | char**
输出信号 |  | 信号名 | 信号描述 | 数据类型 | 值域范围 |  | 值域说明
NA
接口8 |  | static void restart(int argc, char**argv) |  | 接口功能说明 |  | 复位注入函数
输入信号 |  | 信号名 | 信号描述 | 数据类型 | 值域范围 |  | 值域说明
|  | argc |  | int
|  | argv |  | char**
输出信号 |  | 信号名 | 信号描述 | 数据类型 | 值域范围 |  | 值域说明
NA
接口9 |  | static void relay(int argc, char**argv) |  | 接口功能说明 |  | 继电器注入控制函数
输入信号 |  | 信号名 | 信号描述 | 数据类型 | 值域范围 |  | 值域说明
|  | argc |  | int
|  | argv |  | char**
输出信号 |  | 信号名 | 信号描述 | 数据类型 | 值域范围 |  | 值域说明
NA
接口10 |  | void Calibration_Update(calibration_manager_t *calibration_manager) |  | 接口功能说明 |  | 校准模式执行函数
输入信号 |  | 信号名 | 信号描述 | 数据类型 | 值域范围 |  | 值域说明
|  | calibration_manager |  | calibration_manager_t
输出信号 |  | 信号名 | 信号描述 | 数据类型 | 值域范围 |  | 值域说明
NA