## 封面
| PS-G1\充放电连接设备 | 项目编号：
文件编号：
|  | 版 本： | V1.0
软件架构设计说明书
Compliance with ASPICE, ISO 26262, ISO/SAE 21434 Standards
ASPICE-1/2/3/4/5 ASIL-A/B/C/D CAL-1/2/3/4
编制者 | 谢昊轩 | 审核者
评审者 |  | 批准者
发出方 |  | 接收方 | 技术部门 项目组 公司 客户
保密要求 | 绝密 机密 秘密 | 格式要求 | 电子版 签字扫描版
当前状态 | 草稿 基线 公布 | 保存年限 | (车型寿命)N+3年

## 变更履历
变更履历
版本 | 日期 | 作者 | 审核 | 批准 | 变更描述
V1.0 | 2026.02.24 | 谢昊轩 |  |  | Init

## 1.概要
1.1 | 目的
本文档是用于PS-G1项目，充放电连接设备的软件架构设计规范，主要描述软件各模块功能的实现架构和方式。 本文件规定了在软件架构设计流程的适用范围、职责分工、工作产品、准入条件、准出条件、度量指标等内容，目的是确保软件架构设计流程高质量的执行，将软件需求转换成高质量的软件架构设计规范。 本流程适用于研发研发项目软件架构设计工作，从项目立项开始至项目结束
1.2 | 参考文件
编号 | 参考文档 |  | 版本 | 发行者 | 用途
1 | PS-G1-A0充放电连接设备需求规格书 |  | A0 | 谢昊轩 | 定义软件需求
2
...
n
1.3 | 缩略语
编号 | 用语、缩略语 | 含义、定义和正式名称
1 | EEPROM | Electrically Erasable and Programmable Read Only Memory电子可擦涂只读内存
2 | EMC | Electro Magnetic Compatibility电磁兼容性
3 | ISR | Interrupt Service Routine中断服务程序
4 | NVM | Non Volatile Memory非易失性内存
5 | RAM | Random Access Memory随机访问内存
6 | ROM | Read Only Memory只读内存
7 | RTOS | RealTime Operating Software实时操作软件
8 | RTE | Runtime Environment 运行环境
9 | MBD | Model-Based Design 基于模型设计
10 | MISRA | The Motor Industry Software Reliability Association汽车产业软件可靠性协会
11 | IDE | Integrated Development Environment 集成开发环境
12 | MAAB | Mathworks Automotive Advisory Board MathWorks汽车咨询委员会
13 | APP | Application Software 应用软件
14 | BSW | Basic Software Layer 基础软件层
Note on B2: stonezhao: 提示Tips： Describe the objective and the positioning of this document. Describe the user and the usage of this document. 描述本文档的目的和定位。描述本文档的使用者和用法。
Note on B11: stonezhao: 提示Tips： 说明所参考的文件、邮件等任何资料
Note on B18: stonezhao: 提示Tips： 列出本文档中所用到的专门术语的定义和缩略语的原意

## 2.制约条件
2.1 | 设计约束
接口定义参考《智行微软件接口设计规范》； 内存分配参考《控制器软件内存MemoryLayout》； 平台化要求：语言：C语言，IDE：Keil，编程规范：MISRA-C-:2012，IO端口预留：30%，单片机：N32G052KBQ7； 硬件资源消耗目标：FLASH 使用率小于80%，RAM 使用率小于80%，Stack 台架测试最大使用率小于50%，CPU Load 台架平均负载率小于50% ；
Note on B2: Bryan: 描述硬件约束，用于配置

## 3.软件静态架构设计
3.1 | 软件静态架构设计
模块ID |  | 模块名 | 功能概要 | 所属层级 | 开发方式 | 上游需求 ID | 备注
APP-001 |  | CP控制 | 控制引导功能 | Application Layer | 新研 | F1-1
APP-002 |  | 充电功能 | 车辆充电功能 | Application Layer | 新研 | F2-1
APP-003 |  | 放电功能 | 车辆放电功能 | Application Layer | 新研 | F3-1
APP-004 |  | 故障诊断 | 故障诊断功能 | Application Layer | 新研 | F4-1
APP-005 |  | 灯语显示 | LED控制 | Application Layer | 新研 | F5-1
APP-006 |  | 电压测量 | 电压检测功能 | Application Layer | 新研 | F6-1
APP-007 |  | 电流测量 | 电流检测功能 | Application Layer | 新研 | F7-1
APP-008 |  | 校准功能 | 电压电流校准 | Application Layer | 新研 | F8-1
APP-009 |  | 日志功能 | 软件日志 | Application Layer | 新研 | F9-1
APP-010 |  | 工厂模式 | 工厂模式 | Application Layer | 新研 | F10-1
BSW-001 |  | Os | 操作系统模块 | Bsw Layer | 新研
BSW-002 |  | WdgM | 看门狗管理模块 | Bsw Layer | 复用BS-CD_S
BSW-003 |  | EcuM | 休眠唤醒模块 | Bsw Layer | 复用BS-CD_S
BSW-004 |  | SysM | 系统管理模块 | Bsw Layer | 新研
BSW-005 |  | WdgIf | Wdg接口抽象模块 | Bsw Layer | 复用BS-CD_S
BSW-006 |  | McuIf | MCU管理模块 | Bsw Layer | 新研
BSW-007 |  | TmrIf | Tmr接口模块 | Bsw Layer | 复用BS-CD_S
BSW-008 |  | FlashIf | 内存管理抽象模块 | Bsw Layer | 新研
BSW-009 |  | Debug | debug打印信息模块 | Bsw Layer | 新研
BSW-010 |  | UartIf | Uart接口抽象模块 | Bsw Layer | 新研
BSW-011 |  | PortIf | Port口接口抽象模块 | Bsw Layer | 复用BS-CD_S
BSW-012 |  | DioIf | Dio接口抽象模块 | Bsw Layer | 复用BS-CD_S
BSW-013 |  | PWMIf | Pwm接口抽象模块 | Bsw Layer | 复用BS-CD_S
BSW-014 |  | AdcM | Adc采集管理模块 | Bsw Layer | 复用PS-F1
BSW-015 |  | AdcIf | Adc采样接口抽象模块 | Bsw Layer | 复用PS-F1
DRV-001 |  | Wdg | 看门狗底层驱动模块 | Drv Layer | 复用
DRV-002 |  | Mcu | Mcu底层驱动模块 | Drv Layer | 复用
DRV-003 |  | Tmr | Tmr底层驱动模块 | Drv Layer | 复用
DRV-005 |  | Flash | Flash底层驱动模块 | Drv Layer | 复用
DRV-006 |  | Uart | Uart底层驱动模块 | Drv Layer | 复用
DRV-008 |  | Port | Port底层驱动模块 | Drv Layer | 复用
DRV-009 |  | Dio | DIO底层驱动模块 | Drv Layer | 复用
DRV-010 |  | PWM | Pwm底层驱动模块 | Drv Layer | 复用
DRV-011 |  | Adc | Adc底层驱动模块 | Drv Layer | 复用
LIB-001 |  | Lib | 常用算法标准库模块 | Lib | 复用
LIB-005 |  | rt_kprintf | 串口打印模块 | Lib | 复用
Note on B2: Bryan: 描述软件技术架构

## 4.组件接口设计
4.1
模块功能描述
1
2
3
4
接口1 |  |  | 接口功能说明
输入信号 | 信号名 | 信号描述 | 数据类型 | 值域范围 |  | 值域说明
NA
输出信号 | 信号名 | 信号描述 | 数据类型 | 值域范围 |  | 值域说明
NA
接口2 |  |  | 接口功能说明
输入信号 | 信号名 | 信号描述 | 数据类型 | 值域范围 |  | 值域说明
NA
输出信号 | 信号名 | 信号描述 | 数据类型 | 值域范围 |  | 值域说明
NA
接口3 |  |  | 接口功能说明
输入信号 | 信号名 | 信号描述 | 数据类型 | 值域范围 |  | 值域说明
NA
输出信号 | 信号名 | 信号描述 | 数据类型 | 值域范围 |  | 值域说明
NA
接口4 |  |  | 接口功能说明
输入信号 | 信号名 | 信号描述 | 数据类型 | 值域范围 |  | 值域说明
NA
输出信号 | 信号名 | 信号描述 | 数据类型 | 值域范围 |  | 值域说明
接口5 |  |  | 接口功能说明
输入信号 | 信号名 | 信号描述 | 数据类型 | 值域范围 |  | 值域说明
NA
输出信号 | 信号名 | 信号描述 | 数据类型 | 值域范围 |  | 值域说明
接口6 |  |  | 接口功能说明
输入信号 | 信号名 | 信号描述 | 数据类型 | 值域范围 |  | 值域说明
NA
输出信号 | 信号名 | 信号描述 | 数据类型 | 值域范围 |  | 值域说明
4.2
模块功能描述
1
2
3
4
接口1 |  |  | 接口功能说明
输入信号 | 信号名 | 信号描述 | 数据类型 | 值域范围 |  | 值域说明
NA
输出信号 | 信号名 | 信号描述 | 数据类型 | 值域范围 |  | 值域说明
NA
接口2 |  |  | 接口功能说明
输入信号 | 信号名 | 信号描述 | 数据类型 | 值域范围 |  | 值域说明
NA
输出信号 | 信号名 | 信号描述 | 数据类型 | 值域范围 |  | 值域说明
NA
接口3 |  |  | 接口功能说明
输入信号 | 信号名 | 信号描述 | 数据类型 | 值域范围 |  | 值域说明
NA
输出信号 | 信号名 | 信号描述 | 数据类型 | 值域范围 |  | 值域说明
接口4 |  |  | 接口功能说明
输入信号 | 信号名 | 信号描述 | 数据类型 | 值域范围 |  | 值域说明
NA
输出信号 | 信号名 | 信号描述 | 数据类型 | 值域范围 |  | 值域说明
接口5 |  |  | 接口功能说明 |  | 手机遗忘提醒
输入信号 | 信号名 | 信号描述 | 数据类型 | 值域范围 |  | 值域说明
NA
输出信号 | 信号名 | 信号描述 | 数据类型 | 值域范围 |  | 值域说明
4.3
模块功能描述
1
2
3
4
接口1 |  |  | 接口功能说明
输入信号 | 信号名 | 信号描述 | 数据类型 | 值域范围 |  | 值域说明
NA
输出信号 | 信号名 | 信号描述 | 数据类型 | 值域范围 |  | 值域说明
NA
接口2 |  |  | 接口功能说明
输入信号 | 信号名 | 信号描述 | 数据类型 | 值域范围 |  | 值域说明
输出信号 | 信号名 | 信号描述 | 数据类型 | 值域范围 |  | 值域说明
NA
接口3 |  |  | 接口功能说明
输入信号 | 信号名 | 信号描述 | 数据类型 | 值域范围 |  | 值域说明
NA
输出信号 | 信号名 | 信号描述 | 数据类型 | 值域范围 |  | 值域说明
NA
4.4
模块功能描述
1
2
3
4
接口1 |  |  | 接口功能说明
输入信号 | 信号名 | 信号描述 | 数据类型 | 值域范围 |  | 值域说明
NA
输出信号 | 信号名 | 信号描述 | 数据类型 | 值域范围 |  | 值域说明
NA
接口2 |  |  | 接口功能说明
输入信号 | 信号名 | 信号描述 | 数据类型 | 值域范围 |  | 值域说明
NA
输出信号 | 信号名 | 信号描述 | 数据类型 | 值域范围 |  | 值域说明
NA
接口3 |  |  | 接口功能说明
输入信号 | 信号名 | 信号描述 | 数据类型 | 值域范围 |  | 值域说明
NA
输出信号 | 信号名 | 信号描述 | 数据类型 | 值域范围 |  | 值域说明
NA
接口4 |  |  | 接口功能说明
输入信号 | 信号名 | 信号描述 | 数据类型 | 值域范围 |  | 值域说明
输出信号 | 信号名 | 信号描述 | 数据类型 | 值域范围 |  | 值域说明
NA

## 5.软件动态架构设计
5.1 | 软件工作状态 |  |  | ID | 000
状态说明 |  |  | 状态图
POST | 开机自检状态
IDLE | 空闲状态
CONNECTED | 插枪状态
WARNING | 警告状态
FAULT | 故障状态
PRECHECK | 充放电预检状态
READY | 就绪状态
CHARGING | 充电中状态
DISCHARGING | 放电中状态
PPAUSE | 保护暂停状态
VPAUSE | 车端暂停状态
STOP | 结束状态
条件说明
POST_SUCCESS_IDLE | 开机自检成功-状态空闲
POST_SUCCESS_CONNECTED | 开机自检成功-已插枪
POST_FAILURE | 开机自检失败
PLUG_IN | 插枪
PLUG_OUT | 拔枪
NOAUTH_START | 无需鉴权启动充电
PRECHECK_SUCCESS | 充放电预检成功
PRECHECK_FAILURE | 充放电预检失败
VEHICLE_PAUSE | 车机暂停
PROTECTION_PAUSE | 保护暂停
PROTECTION_RECOVERY | 保护恢复
VEHICLE_EXCESSIVE_START_COUNT | 单次充电周期内车端过度充电大于6次
WARNING | 告警
FAULT | 故障
WARNING_RECOVERY | 告警恢复
FAULT_RECOVERY | 故障恢复
5.2 | CP控制功能时序图 |  |  | ID | 001
动作序号 | 执行组件 | 动作说明 |  | 调用接口
1 | User | 用户端
2 | AdcM | 状态获取 |  | AdcM_get_CP_FB_AMP_update
3 | CP_CTRL | 控制决策 |  | APP_CP_DetectCPState
4 | PwmIf | 输出设置 |  | PwmIf_Set_Duty
5.3 | 灯语功能时序图 |  |  | ID | 002
动作序号 | 执行组件 | 动作说明 |  | 调用接口
1 | User | 用户端
2 | LED_CTRL | 状态获取 |  | APP_CHG_GetStatusLED APP_DISCHG_GetStatusLED
3 | PwmIf | 输出设置 |  | PwmIf_Set_Duty
5.4 | 校准功能时序图 |  |  | ID | 009
动作序号 | 执行组件 | 动作说明 |  | 调用接口
1 | FctMode | 数据获取 |  | Cali_SetCaliMode
2 | Cali | 控制决策 |  | Cali_MainFunction
3 | FlashIf | 输出设置 |  | FlsIf_ProgramMultiple
5.5 | 故障诊断功能时序图 |  |  | ID | 010
动作序号 | 执行组件 | 动作说明 |  | 调用接口
1 | User | 数据获取 |  | User_GetValue
2 | Diag | 控制决策 |  | Diag_MainFunction
3 | CHG/DISCHG | 输出设置 |  | Set_DiagFault

## 6.非功能性需求设计
6.1 | 非功能性需求设计
非功能性需求ID |  | 需求描述 | 相关模块 | 实现方法
NF-0 |  | 开发语言 | - | 定义开发使用语言
NF-1 |  | IDE | - | 定义开发使用IDE
NF-2 |  | 编码规范 | - | 定义开发使用编码规范
NF-3 |  | 硬件标准化 | - | 根据公司内部硬件标准化执行
NF-4 |  | 软件标准化 | - | 根据公司内部软件标准化执行
NF-5 |  | 设计规范 | - | 根据公司内部设计规范执行
NF-6 |  | 命名规范 | - | 根据公司内部命名规范执行
NF-7 |  | 代码管理规范 | - | 根据公司内部代码管理规范执行
NF-8 |  | 单元测试规范 | - | 根据公司内部单元测试规范执行

## 7.软件控制策略
7.1 | 响应时间设计
动态行为ID |  |  | 必要性能/时间 |  | 预估性能/时间 |  | 实现方法
7.2 | 任务管理
任务名 |  | 周期 |  | 优先级 | 说明 | 运行时长 |  | CPU占用 | 备注
Task_1ms_thread_entry |  | 1ms |  | - | - | <1ms |  | 30%
Task_5ms_thread_entry |  | 5ms |  | - | - | <1ms |  | 50%
Task_10ms_thread_entry |  | 10ms |  | - | - | <1ms |  | 15%
Task_1s_thread_entry |  | 1000ms |  | - | - | <1ms |  | 5%
7.3 | 中断服务程序
中断名称 |  | 中断源 |  | 优先级 | 中断频率/事件 |  | 职责
systick中断 |  | systick |  | 1 | 1ms |  | STIMER
Port中断 |  | EXTI2_3_IRQHandler |  | 1 | 下降沿触发 |  | 短路检测保护
Port中断 |  | EXTI4_15_IRQHandler |  | 3 | 上升沿触发 |  | 漏电检测保护
7.4 | 内存管理
起始地址 |  | 结束地址 |  | 存储空间 | 存储类型 | 访问方式 |  | MPU | 项目中的用途
0x1FFF1000 |  | 0x1FFF1004 |  | 32bit |  | / |  | / | voltage_Cali
0x1FFF1004 |  | 0x1FFF1008 |  | 32bit |  | / |  | / | current_Cali
7.5 | 外部flash管理
起始地址 |  | 结束地址 |  | 存储空间 | 存储类型 | 访问方式 |  | MPU | 项目中的用途
Note on H36: Register/SRAM/Data Flash/Code Flash/ etc.
Note on J36: Read/Write Read only/Programming Read Protect Write project etc.
Note on L36: 是否可以设置Memory Protect？
Note on H48: Register/SRAM/Data Flash/Code Flash/ etc.
Note on J48: Read/Write Read only/Programming Read Protect Write project etc.
Note on L48: 是否可以设置Memory Protect？

## 8.资源预估
8.1 | 内存预估
对象 | ROM | RAM |  |  | Flash | NVM
|  | 静态数据 | 栈 | 堆
CP控制 | 0 | 0.4 | 0.5 | 0 | 5 | 0
充电功能 | 0 | 0.2 | 0.5 | 0 | 5 | 0
放电功能 | 0 | 0.2 | 0.5 | 0 | 5 | 0
灯语 | 0 | 0.1 | 0.5 | 0 | 2 | 0
故障诊断 | 0 | 0.4 | 0.5 | 0 | 7 | 0
校准功能 | 0 | 0.5 | 0.5 | 0 | 2 | 0
日志功能 | 0 | 0.3 | 0.5 | 0 | 2 | 0
工厂模式 | 0 | 0.4 | 0.5 | 0 | 3 | 0
Os | 0 | 0.2 | 0.5 | 0 | 4 | 0
WdgM | 0 | 0.1 | 0.5 | 0 | 2.5 | 0
EcuM | 0 | 0.2 | 0.5 | 0 | 2 | 0
SysM | 0 | 0.1 | 0.5 | 0 | 1 | 0
WdgIf | 0 | 0.5 | 0 | 0 | 1 | 0
FlashIf | 0 | 0.1 | 0 | 0 | 4 | 0
UartIf | 0 | 0.1 | 0 | 0 | 2 | 0
LED | 0 | 0.1 | 0 | 0 | 2 | 0
PortIf | 0 | 0.1 | 0 | 0 | 1 | 0
DioIf | 0 | 0.1 | 0 | 0 | 1 | 0
PWMIf | 0 | 0.1 | 0 | 0 | 3 | 0
AdcM | 0 | 0.1 | 0.5 | 0 | 3 | 0
AdcIf | 0 | 0.1 | 0.5 | 0 | 3 | 0
Wdg | 0 | 0.1 | 0 | 0 | 1 | 0
Mcu | 0 | 0.1 | 0 | 0 | 2 | 0
TIM | 0 | 0.1 | 0 | 0 | 2 | 0
Flash | 0 | 0.1 | 0 | 0 | 6 | 0
Uart | 0 | 0.1 | 0 | 0 | 3 | 0
Port | 0 | 0.1 | 0 | 0 | 2 | 0
Dio | 0 | 0.1 | 0 | 0 | 2 | 0
PWM | 0 | 1.1 | 0 | 0 | 3 | 0
Adc | 0 | 0.1 | 0 | 0 | 2 | 0
Lib | 0 | 0.5 | 0 | 0 | 10 | 0
总和 | 0 | 16.1K | 13 | 0 | 161.5k | 0
29.1k
8.2 | CPU 负载率预估
<识别本软件所的最糟糕工况，识别该工况下的动态行为，并评估其CPU负责率目标>
Note on B40: Bryan: 阐明CPU负载率高时的用例

## 9.其他
9 | 其他
无
Note on B2: Bryan: 描述不属于以上任何一章节的项