## 充电模式状态机策略
充电模式状态机策略
状态机 |  |  | 当前状态 |  |  | 功能跳转 | 状态转移
当前状态 | 事件触发 | 状态转移 | 蓝色灯 | 绿色灯 | 红色灯 |  | 蓝色灯 | 绿色灯 | 红色灯 | 定义说明
1. 上电自检，前提条件先检查CP状态
上电自检 | 上电自检成功-未插枪 | 空闲 | 蓝-绿-蓝-红-灭 顺序闪烁（IS） |  |  | 初始状态->空闲 | 常亮 | 灭 | 灭 | 1、开机上电自检成功，识别到CP电压为 12V±1.2V，进入空闲状态，CP持续输出高电平。
上电自检 | 上电自检成功-已插枪 | 已插枪 | 蓝-绿-蓝-红-灭 顺序闪烁（IS） |  |  | 初始状态->已插枪 | 灭 | 闪烁 | 灭 | 1、开机上电自检成功，识别到CP电压为 9V±1.2V 或 2-7.2V，进入已插枪状态，CP持续输出高电平。
上电自检 | 上电自检失败-继电器粘连 | 故障 | 蓝-绿-蓝-红-灭 顺序闪烁（IS） |  |  | 初始状态->故障 | 灭 | 灭 | 亮8次停3s循环 | 1、检查枪体处于空闲或插枪状态 2、当枪体处于非空闲状态时，跳过继电器粘连检测 3、当枪体处于空闲状态时，检查底层ADC滤波后的继电器状态，检测值 = true，判定继电器粘连故障，结束自检流程，灯语上报继电器粘连故障，锁死充电流程，重新上下电可恢复。
上电自检 | 上电自检失败-漏电 | 故障 | 蓝-绿-蓝-红-灭 顺序闪烁（IS） |  |  | 初始状态->故障 | 灭 | 灭 | 亮5次停3s循环 | 1、上电自检漏电互感器，Testin输出100ms低电平，300ms内未收到S-out引脚上升沿，判定为漏电故障 2、收到上升沿开始根据互感器规定，每100ms检测一次，连续3次低电平，判定为漏电故障 3、高电平检测结束后检测100ms低电平，每5ms检测一次，连续超过10次高电平，判定为漏电故障， 4、当检测到漏电故障时，结束自检流程，灯语上报漏电故障，锁死充电流程，重新上下电可恢复。
上电自检 | 上电自检失败-短路 | 故障 | 蓝-绿-蓝-红-灭 顺序闪烁（IS） |  |  | 初始状态->故障 | 灭 | 灭 | 亮7次停3s循环 | 1、检查枪体处于空闲或插枪状态 2、当枪体处于非空闲状态时，跳过短路检测 3、上电自检短路输入引脚，ADC输入采样值小于2865(3.5V),判断为短路故障，结束自检流程，灯语上报短路故障，锁死充电流程，重新上下电可恢复。
上电自检 | 上电自检失败-过压 | 故障 | 蓝-绿-蓝-红-灭 顺序闪烁（IS） |  |  | 初始状态->故障 | 灭 | 灭 | 亮3次停3s循环 | 1、上电自检电压，电压超过275V，判定过压故障，结束自检流程，灯语上报过压故障，锁死充电流程，重新上下电可恢复。
上电自检 | 上电自检失败-欠压 | 故障 | 蓝-绿-蓝-红-灭 顺序闪烁（IS） |  |  | 初始状态->故障 | 灭 | 灭 | 亮3次停3s循环 | 1、上电自检电压，电压低于85V，判定欠压故障，结束自检路流程，灯语上报欠压故障，锁死充电流程，重新上下电可恢复。
2.空闲
空闲 | 空闲-插枪 | 已插枪 | 常亮 | 灭 | 灭 | 空闲->已插枪 | 灭 | 闪烁 | 灭 | 空闲状态下，识别CP电压为9V±1.2V，进入插枪状态，CP持续输出高电平。
空闲 | 空闲-CP异常 | 告警 | 常亮 | 灭 | 灭 | 空闲->告警 | 灭 | 灭 | 亮2次停3s循环 | 空闲状态下，当检测点1的电压U>13.2V，或10.2V<U<10.8V 或7.2V<U<7.8V，或U<2V，100ms内，灯语上报CP告警。
空闲 | 空闲-接地异常 | 告警 | 常亮 | 灭 | 灭 | 空闲->告警 | 灭 | 灭 | 常亮 | 空闲状态下，实时检测接地故障，接地异常则报故障灯语，红灯常亮，可以进入充电。
空闲 | 空闲-继电器粘连 | 告警 | 常亮 | 灭 | 灭 | 空闲->告警 | 灭 | 灭 | 亮8次停3s循环 | 每次拔枪后延时1s检测继电器跟随市电L项粘连状态，连续5s未出现继电器粘连故障，停止继电器粘连故障检测，如果5s内出现连续50ms粘连状态，判定继电器粘连告警，无法进入充电流程，灯语上报继电器粘连告警，告警消失可恢复。
空闲 | 空闲-短路 | 故障 | 常亮 | 灭 | 灭 | 空闲->故障 | 灭 | 灭 | 亮8次停3s循环 | 任一状态下timer累加达到12小时，检测是否在空闲模式下，非空闲状态下，timer清零重新计数，空闲状态下检查短路输入引脚，ADC输入采样值小于2865(3.5V)，判断为短路故障，灯语上报短路故障，锁死充电流程，重新上下电可恢复。
3.已插枪
已插枪 | 已插枪-拔枪 | 空闲 | 灭 | 闪烁 | 灭 | 已插枪->空闲 | 常亮 | 灭 | 灭 | 插枪状态下，识别到CP电压为 12V±1.2V，CP持续输出高电平。
已插枪 | 已插枪-无鉴权启充 | 充电预检 | 灭 | 闪烁 | 灭 | 已插枪->充电预检 | 灭 | 闪烁 | 灭 | 插枪状态下，执行无鉴权启充，进入充电预检状态。
已插枪 | 已插枪-CP异常 | 告警 | 灭 | 闪烁 | 灭 | 已插枪->告警 | 灭 | 灭 | 亮2次停3s循环 | 插枪状态下，当检测点1的电压U>13.2V，或10.2V<U<10.8V 或7.2V<U<7.8V，或U<2V，100ms内，灯语上报CP告警。
4.充电预检
充电预检 | 充电预检-拔枪 | 空闲 | 灭 | 闪烁 | 灭 | 充电预检->空闲 | 常亮 | 灭 | 灭 | 充电预检状态下，识别CP电压为 12V±1.2V，CP持续输出高电平。
充电预检 | 充电预检成功-二极管检测 | 二极管检测 | 灭 | 闪烁 | 灭 | 充电预检->二极管检测 | 灭 | 闪烁 | 灭 | 充电预检漏电互感器满足测试标准，进入二极管检测状态，控制CP输出脉冲信号。
充电预检 | 充电预检-CP异常 | 保护暂停 | 灭 | 闪烁 | 灭 | 充电预检->保护暂停 | 灭 | 灭 | 亮2次停3s循环 | 充电预检状态下，当检测点1的电压U>13.2V，或10.2V<U<10.8V 或7.2V<U<7.8V，或U<2V，100ms内，灯语上报CP保护暂停。
充电预检 | 充电预检失败-漏电 | 故障 | 灭 | 闪烁 | 灭 | 充电预检->故障 | 灭 | 灭 | 亮5次停3s循环 | 1、充电预检检查漏电互感器，Testin输出100ms低电平，300ms内未收到S-out引脚上升沿，判定为漏电故障 2、收到上升沿开始根据互感器规定，每100ms检测一次，连续3次低电平，判定为漏电故障 3、高电平检测结束后检测100ms低电平，每5ms检测一次，连续超过10次高电平，判定为漏电故障， 4、当检测到漏电故障时，结束充电预检流程，灯语上报漏电故障，锁死充电流程。
4.二极管检测
二极管检测 | 二极管检测-拔枪 | 空闲 | 灭 | 闪烁 | 灭 | 二极管检测->空闲 | 常亮 | 灭 | 灭 | 二极管检测状态下，识别到CP电压为 12V±1.2V，CP持续输出高电平。
二极管检测 | 二极管检测-车机启充 | 充电中 | 灭 | 闪烁 | 灭 | 二极管检测->充电中 | 灭 | 呼吸循环 | 灭 | 二极管检测状态下,识别到CP电压为 2-7.2V，跳过二极管检测，继电器“合”。
二极管检测 | 二极管检测成功-就绪 | 就绪 | 灭 | 闪烁 | 灭 | 二极管检测->就绪 | 灭 | 闪烁 | 灭 | 插枪状态下，二极管电压满足12V±1.2V，车端二极管正常，进入就绪状态。
二极管检测 | 二极管检测失败-就绪 | 就绪 | 灭 | 闪烁 | 灭 | 二极管检测->就绪 | 灭 | 闪烁 | 灭 | 插枪状态下，二极管电压不满足12V±1.2V，车端二极管异常，进入就绪状态。
二极管检测 | 二极管检测-CP异常 | 保护暂停 | 灭 | 闪烁 | 灭 | 二极管检测->保护暂停 | 灭 | 灭 | 亮2次停3s循环 | 二极管检测状态下，当检测点1的电压U>13.2V，或10.2V<U<10.8V 或7.2V<U<7.8V，或U<2V，100ms内，灯语上报CP保护暂停。
5.就绪
就绪 | 就绪-拔枪 | 空闲 | 灭 | 闪烁 | 灭 | 就绪->空闲 | 常亮 | 灭 | 灭 | 就绪状态下，识别CP电压为 12V±1.2V，进入空闲状态，CP持续输出高电平。
就绪 | 就绪-车机启充 | 充电中 | 灭 | 闪烁 | 灭 | 就绪->充电中 | 灭 | 呼吸循环 | 灭 | 识别到CP电压为 2V-7.2V，继电器“合“(车端二极管正常时为2s一个亮灭循环,二极管异常时为5s一个亮灭循环)。
就绪 | 就绪-CP异常 | 保护暂停 | 灭 | 闪烁 | 灭 | 就绪->保护暂停 | 灭 | 灭 | 亮2次停3s循环 | 就绪状态下，当检测点1的电压U>13.2V，或10.2V<U<10.8V 或7.2V<U<7.8V，或U<2V，100ms内，灯语上报CP保护暂停。
6.充电中
充电中 | 充电中-拔枪 | 空闲 | 灭 | 呼吸循环 | 灭 | 充电中->空闲 | 常亮 | 灭 | 灭 | 充电中状态下，识别到CP电压为 12V±1.2V，继电器“分”，进入空闲状态，CP持续输出高电平。
充电中 | 充电中-车机暂停 | 车端暂停 | 灭 | 呼吸循环 | 灭 | 充电中->车端暂停 | 灭 | 常亮 | 灭 | 充电中状态下，识别到CP电压为 9V±1.2V，CP持续输出高电平，进入已插枪状态。
充电中 | 充电中-CP异常 | 保护暂停 | 灭 | 呼吸循环 | 灭 | 充电中->保护暂停 | 灭 | 灭 | 亮2次停3s循环 | 充电中状态下，当检测点1的电压U>13.2V，或10.2V<U<10.8V 或7.2V<U<7.8V，或U<2V，100ms内，继电器“分”，灯语上报CP保护暂停。
充电中 | 充电中-过压 | 保护暂停 | 灭 | 呼吸循环 | 灭 | 充电中->保护暂停 | 灭 | 灭 | 亮3次停3s循环 | 过压电压275V,恢复电压265V 充电中状态下，周期5ms检测，当电源电压超出设定值1S后,判定过压故障，灯语上报过压保护暂停，继电器延时6s“分”.
充电中 | 充电中-欠压 | 保护暂停 | 灭 | 呼吸循环 | 灭 | 充电中->保护暂停 | 灭 | 灭 | 亮3次停3s循环 | 欠压电压80V，恢复电压90V 充电中状态下，周期5ms检测，当电源电压低于设定值1S后，判定欠压故障，灯语上报过压保护暂停，继电器延时6s“分。
充电中 | 充电中-过流Ⅰ | 保护暂停 | 灭 | 呼吸循环 | 灭 | 充电中->保护暂停 | 灭 | 灭 | 亮4次停3s循环 | 当CP设置电流=8A时,过流一段为设置值10-12A，过流二段电流为12-18A，过流三段为≥18A 当电流大于“过流一段设定值 ”且小于“过流二段设定值 ”持续5S以上10秒以内，灯语上报过流保护暂停，继电器延时1.5s“分”。
充电中 | 充电中-MCU过温 | 保护暂停 | 灭 | 呼吸循环 | 灭 | 充电中->保护暂停 | 灭 | 灭 | 亮6次停3s循环 | 充电中状态下，周期5ms检测，MCU温度大于100℃±5℃ ,持续5S，判定MCU过温故障，灯语上报MCU过温保护暂停，继电器延时6s“分”。
充电中 | 充电中-NTC1过温 | 保护暂停 | 灭 | 呼吸循环 | 灭 | 充电中->保护暂停 | 灭 | 灭 | 亮9次停3s循环 | 充电中状态下，周期5ms检测，NTC1温度大于100℃±5℃ ,持续5S，判定NTC1过温故障，灯语上报NTC1过温保护暂停，继电器延时6s“分”。
充电中 | 充电中-漏电 | 故障 | 灭 | 呼吸循环 | 灭 | 充电中->故障 | 灭 | 灭 | 亮5次停3s循环 | 充电中状态下，周期1ms检测，连续5ms的高电平，判定漏电故障，继电器“分”，灯语上报漏电故障，锁死充电流程，重新上下电可恢复。
充电中 | 充电中-过流Ⅰ Ⅱ Ⅲ | 故障 | 灭 | 呼吸循环 | 灭 | 充电中->故障 | 灭 | 灭 | 亮4次停3s循环 | 当CP设置电流=8A时,过流一段为设置值10-12A，过流二段电流为12-18A，过流三段为≥18A 当电流大于“过流二段设定值”且小于“过流三段设定值持续3秒以上，继电器“分”，锁死充电流程，重新上下电可恢复。 当电流大于等于”过流三段设定值“，100ms内切断继电器，灯语上报过流保护暂停，锁死充电流程，重新上下电可恢复。
7.车端暂停
车端暂停 | 车端暂停-拔枪 | 空闲 | 灭 | 常亮 | 灭 | 车端暂停->空闲 | 常亮 | 灭 | 灭 | 车端暂停状态下，识别到CP电压为 12V±1.2V，进入空闲状态，CP持续输出高电平。
车端暂停 | 车端暂停-车机启充 | 充电中 | 灭 | 常亮 | 灭 | 车端暂停->充电中 | 灭 | 呼吸循环 | 灭 | 车端暂停状态下，识别到CP电压为 2-7.2V，继电器”合“，进入充电中状态，CP持续输出脉冲信号。
车端暂停 | 车端暂停-单次充电周期内车机启充超过6次 | 已插枪 | 灭 | 常亮 | 灭 | 车端暂停->插枪 | 灭 | 闪烁 | 灭 | 单次插枪充电周期内连续超过6次，进入插枪状态，拔枪后可恢复。
车端暂停 | 车端暂停-CP异常 | 保护暂停 | 灭 | 常亮 | 灭 | 车端暂停->保护暂停 | 灭 | 灭 | 亮2次停3s循环 | 车端暂停状态下，当检测点1的电压U>13.2V，或10.2V<U<10.8V 或7.2V<U<7.8V，或U<2V，100ms内，继电器“分”，灯语上报CP保护暂停。
8.告警
告警 | 告警-插枪 | 已插枪 | 告警模块（接地异常） |  |  | 告警->已插枪 | 灭 | 闪烁 | 灭 | 当前故障为接地故障时，允许进入插枪或充电。
告警 | 告警-恢复 | 空闲 | 告警模块（CP异常、接地异常、继电器粘连） |  |  | 告警->空闲 | 常亮 | 灭 | 灭 | CP异常：当CP电压为 12V±1.2V 或 9V±1.2V 或 2-7.2V， CP告警恢复，进入空闲状态。 接地异常：连续5s处于正常状态，接地告警恢复，进入空闲状态。 继电器粘连：连续1s处于正常状态，继电器粘连告警恢复，进入空闲状态。
9.保护暂停
保护暂停 | 保护暂停-拔枪 | 空闲 | 保护暂停模块（CP异常、过压、欠压、过流Ⅰ、MCU过温、NTC1过温） |  |  | 保护暂停->空闲 | 常亮 | 灭 | 灭 | 保护暂停状态下，识别到CP电压为 12V±1.2V，进入空闲状态，CP持续输出高电平。
保护暂停 | 保护暂停-恢复 | 就绪 | 保护暂停模块 (CP异常、过压、欠压、过流Ⅰ、MCU过温、NTC1过温） |  |  | 保护暂停->就绪 | 灭 | 闪烁 | 灭 | CP异常：当CP电压为 12V±1.2V 或 9V±1.2V 或 2-7.2V， CP保护暂停恢复，继电器“合”，进入就绪状态。 过压保护：当电源电压恢复到正常范围(265V)5S 后，过压保护暂停恢复，继电器“合”，进入就绪状态。 欠压保护：当电源电压恢复到正常范围(90V)5S 后，过压保护暂停恢复，继电器“合”，进入就绪状态。 过流Ⅰ: 继电器切断后检查电流为0A，开始计时，30秒后恢复充电，一个充电流程中3次一段过流则锁死充电流程(继电器”分”)，拔枪可恢复。 MCU过温： 温度下降到65℃±5℃ ,持续5S，MCU过温保护暂停恢复，继电器“合”，进入就绪状态。 NTC1过温： 温度下降到65℃±5℃ ,持续5S，NTC1过温保护暂停恢复，继电器“合”，进入就绪状态。
10.故障（无恢复条件）

## 放电模式状态机策略
放电模式状态机策略
状态机 |  |  | 当前状态 |  |  | 功能跳转 | 状态转移
当前状态 | 事件触发 | 状态转移 | 蓝色灯 | 绿色灯 | 红色灯 |  | 蓝色灯 | 绿色灯 | 红色灯 | 定义说明
1. 上电自检，前提条件先检查CP状态
上电自检 | 上电自检成功-放电预检 | 放电预检 | 蓝-绿-蓝-红-灭 顺序闪烁（IS） |  |  | 初始状态->放电预检 | 灭 | 黄常亮 |  | 进入预检状态。
上电自检 | 上电自检失败-漏电 | 故障 | 蓝-绿-蓝-红-灭 顺序闪烁（IS） |  |  | 初始状态->故障 | 灭 | 灭 | 亮4次停3s循环 | 1、上电自检漏电互感器，Testin输出100ms低电平，300ms内未收到S-out引脚上升沿，判定为漏电故障 2、收到上升沿开始根据互感器规定，每100ms检测一次，连续3次低电平，判定为漏电故障 3、高电平检测结束后检测100ms低电平，每5ms检测一次，连续超过10次高电平，判定为漏电故障， 4、当检测到漏电故障时，结束自检流程，灯语上报漏电故障，锁死放电流程，重新上下电可恢复。
2.放电预检
放电预检 | 充电预检成功-放电中 | 放电中 | 灭 | 黄常亮 |  | 充电预检->放电中 | 灭 | 黄呼吸循环 |  | 放电预检状态下，电压值低于10V，进入放电中状态。
放电预检 | 充电预检失败-继电器粘连 | 告警 | 灭 | 黄常亮 |  | 充电预检->告警 | 灭 | 灭 | 亮6次停3s循环 | 放电预检状态下，电压值高于10V，判定继电器粘连告警。
3.放电中
放电中 | 放电中-过压 | 保护暂停 | 灭 | 黄呼吸循环 |  | 放电中->保护暂停 | 灭 | 灭 | 亮3次停3s循环 | 过压电压264V,恢复电压254V 放电中状态下，周期5ms检测，当电源电压超出设定值1S后,判定过压故障，灯语上报过压保护暂停，继电器延时6s“分”.
放电中 | 放电中-欠压 | 保护暂停 | 灭 | 黄呼吸循环 |  | 放电中->保护暂停 | 灭 | 灭 | 亮3次停3s循环 | 欠压电压176V，恢复电压186V 放电中状态下，周期5ms检测，当电源电压低于设定值1S后，判定欠压故障，灯语上报过压保护暂停，继电器延时6s“分。
放电中 | 放电中-过流Ⅰ | 保护暂停 | 灭 | 黄呼吸循环 |  | 放电中->保护暂停 | 灭 | 灭 | 亮8次停3s循环 | 过流一段为设置值35A，过流二段电流为40A 当电流大于“过流一段设定值 ”且小于“过流二段设定值 ”持续5S以上10秒以内，灯语上报过流保护暂停，继电器延时1.5s“分”。
放电中 | 放电中-MCU过温 | 保护暂停 | 灭 | 黄呼吸循环 |  | 放电中->保护暂停 | 灭 | 灭 | 亮5次停3s循环 | 放电中状态下，周期5ms检测，MCU温度大于100℃±5℃ ,持续5S，判定MCU过温故障，灯语上报MCU过温保护暂停，继电器延时6s“分”。
放电中 | 放电中-NTC1过温 | 保护暂停 | 灭 | 黄呼吸循环 |  | 放电中->保护暂停 | 灭 | 灭 | 亮7次停3s循环 | 放电中状态下，周期5ms检测，NTC1温度大于100℃±5℃ ,持续5S，判定NTC1过温故障，灯语上报NTC1过温保护暂停，继电器延时6s“分”。
放电中 | 放电中-漏电 | 故障 | 灭 | 黄呼吸循环 |  | 放电中->故障 | 灭 | 灭 | 亮5次停3s循环 | 放电中状态下，周期1ms检测，连续5ms的高电平，判定漏电故障，继电器“分”，灯语上报漏电故障，锁死充电流程，重新上下电可恢复。
放电中 | 放电中-过流Ⅰ Ⅱ Ⅲ | 故障 | 灭 | 黄呼吸循环 |  | 放电中->故障 | 灭 | 灭 | 亮8次停3s循环 | 过流一段为设置值35A，过流二段电流为40A 当电流大于“过流二段设定值”，100ms内切断继电器，灯语上报过流保护暂停，锁死充电流程，重新上下电可恢复。
4.告警
告警 | 告警-恢复 | 放电中 | 告警模块（继电器粘连） |  |  | 告警->放电中 | 灭 | 黄呼吸循环 |  | 继电器粘连：当电压低于10V，继电器粘连告警恢复，进入放电中状态。
5.保护暂停
保护暂停 | 保护暂停-恢复 | 就绪 | 保护暂停模块 (过压、欠压、过流Ⅰ、MCU过温、NTC1过温） |  |  | 保护暂停->就绪 | 灭 | 黄呼吸循环 |  | 过压保护：间隔30s清除过压保护暂停，如输入电压恢复到正常范围186V-254V，过压保护暂停恢复，继电器“合”，进入放电中状态，如输入电压未恢复至186V-254V，连续不在标准电压区间超过3次，锁死放电流程。 欠压保护：间隔30s清除过压保护暂停，如输入电压恢复到正常范围186V-254V，过压保护暂停恢复，继电器“合”，进入放电中状态，如输入电压未恢复至186V-254V，连续不在标准电压区间超过3次，锁死放电流程。 过流Ⅰ: 继电器切断后检查电流为0A，开始计时，30秒后恢复充电，一个充电流程中3次一段过流则锁死放电流程(继电器”分”)，拔枪可恢复。 MCU过温： 温度下降到65℃±5℃ ,持续5S，MCU过温保护暂停恢复，继电器“合”，进入放电中状态。 NTC1过温： 温度下降到65℃±5℃ ,持续5S，NTC1过温保护暂停恢复，继电器“合”，进入放电中状态。
6.故障（无恢复条件）