## 软件功能充电测试用例
软件功能充电部分测试用例及验证报告 | [6 empty] | 软件版本
硬件版本
项目名称 | PS-G1 |  |  | 产品图号 |  |  | 编制 | 王杰
产品名称 | 2+7kw充放电连接设备 |  |  | 顾客名称 |  |  | 审核
测试项 | 测试设备 | 测试方法 | 测试参数允许最小值 | 测试参数允许最大值 | 测量值 | 是否通过测试 | 备注
<状态1>（未连接）
<状态1>指示灯状态 |  | LED蓝色常亮 | / | / | LED蓝色常亮 | Y
<状态1>CP电压高电平 | 示波器 | 断开CP连接，使用示波器测量CP高电平电压 | 10.8V | 13.2V | 11.5V | Y
<状态1>CP电压低电平 | 示波器 | 断开CP连接，使用示波器测量CP低电平电压 | -12.6V | -11.4V | -11.83V | Y
<状态1>输入电压 | 电压表 | 使用电压表测量 | 200 | 235 | 220V | Y
<状态1>输出电压 | 电压表 | 使用电压表测量 | 0 | 20 | 0V | Y
<状态1'>CP频率 | 示波器 | 使用示波器测量频率 | 970Hz | 1030Hz | 1000HZ | Y
<状态1'>CP占空比 | 示波器 | 使用示波器测量占空比 | 98% | 100% | 100% | Y
<状态1'>CP上升沿 | 示波器 | 使用示波器测量10%-90%上升沿宽度 | 0 | 3us | 1.95us | Y
<状态1'>CP下降沿 | 示波器 | 使用示波器测量10%-90%下降沿宽带 | 0 | 3us | 1.67us | Y
<状态2>（连接---->充电设备就绪）
<状态2>指示灯状态 |  | CP连接S1闭合后LED绿灯闪烁 | / | / | LED绿色闪烁 | Y
<状态2>输出电压 | 电压表 | 使用电压表测量 | 0 | 20V | 0V | Y
<状态2>CP电压高电平 | 示波器 | CP连接负载，开关S2断开，使用示波器测量CP高电平电压 | 7.8V | 10.2V | 8V | Y
<状态2>CP电压低电平 | 示波器 | CP连接负载，开关S2断开，使用示波器测量CP低电平电压 | -12.8V | -11.2V | -11.67V | Y
<状态2'>CP频率 | 示波器 | 使用示波器测量频率 | 970Hz | 1030Hz | 1000HZ | Y
<状态2'>CP占空比 | 示波器 | 使用示波器测量占空比 | 13.1% | 13.5% | 13.3% | Y
<状态2'>CP上升沿 | 示波器 | 使用示波器测量10%-90%上升沿宽度 | 0 | 3us | 1.5us | Y
<状态2'>CP下降沿 | 示波器 | 使用示波器测量10%-90%下降沿宽带 | 0 | 3us | 1.7us | Y
<状态3>（充电设备准备就绪---->充电过程中）
<状态3'>指示灯状态 |  | CP连接S2闭合，LED绿色呼吸灯 | / | / | LED绿色呼吸 | Y
<状态3'>输出电压 | 电压表 | 使用电压表测量 | 200 | 235V | 220V | Y
<状态3'>CP电压高电平 | 示波器 | CP连接负载，使用示波器测量CP高电平电压 | 2V | 7.2V | 5V | Y
<状态3'>CP电压低电平 | 示波器 | CP连接负载，使用示波器测量CP低电平电压 | -12.8V | -11.2V | -11.67V | Y
<状态3'>CP频率 | 示波器 | 使用示波器测量频率 | 970Hz | 1030Hz | 1000HZ | Y
<状态3'>CP占空比 | 示波器 | 使用示波器测量占空比 | 13.1% | 13.5% | 13.3% | Y
<状态3'>CP上升沿 | 示波器 | 使用示波器测量10%-90%上升沿宽度 | 0 | 3us | 1.36us | Y
<状态3'>CP下降沿 | 示波器 | 使用示波器测量10%-90%下降沿宽带 | 0 | 3us | 1.82us | Y
<状态1'>（充电过程中---->未连接）
<状态1'>继电器断开时间 | 示波器 | 当充电过程中CP断开时，100mS内继电器应该断开。使用示波器测量S3开关与继电器输出电压信号，进行测量 | 0 | 100ms | 75ms | Y
<状态1'>指示灯状态 |  | LED蓝色常亮 | / | / | LED蓝色常亮 | Y
<状态1>输出电压 | 电压表 | 使用电压表测量 | 0 | 20V | 0v | Y
<状态3>（恢复充电）
<状态3>指示灯状态 |  | CP连接闭合S3、S2,LED绿色呼吸灯 | / | / | LED绿色呼吸 | Y
<状态3>输出电压 | 电压表 | 使用电压表测量 | 210V | 235V | 220V | Y
<状态3>CP电压高电平 | 示波器 | CP连接负载，使用示波器测量CP高电平电压 | 2V | 7.2V | 4.83V | Y
<状态3>CP电压低电平 | 示波器 | CP连接负载，使用示波器测量CP低电平电压 | -12.8V | -11.2V | -11.83V | Y
<状态2'>CP连接负载，开关S2断开（充电过程中---->就绪）
<状态2'>继电器断开时间 | 示波器 | 使用示波器测量S2开关与继电器输出电压信号，进行测量。 | 0 | 100mS | 31ms | Y
<状态2'>指示灯状态 |  | LED绿色常亮 | / | / | LED绿色常亮 | Y
<状态2'>输出电压 | 电压表 | 读取电压 | 0 | 20V | 0 | Y
<状态2'>CP电压高电平 | 示波器 | CP连接负载，使用示波器测量CP高电平电压 | 8.2V | 9.8V | 8.5V | Y
<状态2'>CP电压低电平 | 示波器 | CP连接负载，使用示波器测量CP低电平电压 | -12.8V | -11.2V | -12V | Y
CP异常电压状态
异常电压状态 | 电阻箱 | 在CP与PE之间连接连接电阻箱调节CP电压，使用示波器测量CP电压高电平： 1.CP电压大于12.8V。 2.CP电压大于9.8V并且小于11.2V。 3.CP电压大于6.8V并且小于8.2V。 4.CP电压小于5.2V。 |  |  | CP＜230R 故障 CP 1.933v 230R＜CP＜1.8K，CP充电 CP 7.4v 1.8K＜CP＜2.2K,CP故障 CP 7.5V 2.2K＜CP＜6.8k CP插枪 CP 10.67V 6.8K＜CP＜1.03M CP故障 CP 11.17V 1.03M＜CP CP待机 | Y
指示灯状态 |  | 红色LED亮2次停3秒循环，CP电压恢复正常，故障解除。 | / | / | LED红色亮2次停3秒循环 | Y
输出电压 | 电压表 | 使用电压表测量 | 0 | 20V |  | Y
CP对地线短路
继电器断开时间 | 示波器 | 充电过程中，CP对地短路，100ms内切断继电器，PWM输出高电平，使用示波器监控CP信号与输出电压信号。 | 0 | 100ms | 62.54ms | Y
指示灯状态 |  | 红色LED亮2停3秒循环，CP电压恢复正常，故障解除。 | / | / | LED红色亮2次停3秒循环 | Y
输出电压 | 电压表 | 使用电压表测量 | 0 | 20V | 0V | Y
充电过程S2反复切换
S2反复切换停充 | S2开关 | CP连接负载，S2开关反复切换7次后，S2闭合无法进入充电状态；CP断开负载后，拔枪后可恢复充电。 | / | / | 拔枪后可恢复充电 | Y
指示灯状态 | 示波器 | 进入充电结束状态，绿灯常亮。 |  |  | 绿灯常亮 | Y
输出电压 | 电压表 | 使用电压表测量 | 0 | 20V | 0V | Y
过压保护
过压状态 | 程控交流源 | 使用程控交流源，调整电压到275±5V过压，继电器断开，待下降到 265±5V持续5S继电器闭合,无限循环。 | 270V | 280V | 276V | Y
|  |  | 260V | 270V | 264V | Y
指示灯状态 | 示波器 | 红色LED亮3次停3秒循环 | / | / | 红色LED亮3次停3秒循环 | Y
输出电压 | 电压表 | 使用电压表测量 | 0 | 20V | 0V | Y
欠压保护
欠压状态 | 程控交流源 | 使用程控交流源，调整电压到80V±5V，继电器断开，待上升到 90±5V继电器延时5S闭合,无限循环。 | 75V | 85V | 78V | Y
欠压状态 |  |  | 85V | 95V | 91V | Y
指示灯状态 |  | 红色LED亮3次停3秒循环 | / | / | 红色LED亮3次停3秒循环 | Y
输出电压 | 电压表 | 使用电压表测量 | 0 | 20V | 0V | Y
一段过流保护
过流状态 | 示波器、交流负载 | 使用程控负载，调整到11A。持续5秒后过流保护，1.5s断开继电器，单次插枪超过三次锁死。使用示波器测量过流保护的反应时间。 | 4.9s | 5.1s | 7.2s | Y
指示灯状态 |  | 红色LED亮4次停3秒循环 | / | / | 红色LED亮4次停3秒循环 | Y
故障状态输出电压 | 电压表 | 使用电压表测量 | 0 | 20V | 0V | Y
CP波形 | 示波器 | S2开关保持闭合，输出高电平，示波器测量 | 10.8V | 13.2V | 12V | Y
二段过流保护
过流状态 | 示波器、交流负载 | 使用程控负载，调整到13A。持续5秒后过流保护，永久切断继电器。重新上电恢复。使用示波器测量过流保护的反应时间。 | 20ms | 100ms | 3.12ms | Y
指示灯状态 |  | 红色LED亮4次停3秒循环 | / | / | 红色LED亮4次停3秒循环 | Y
故障状态输出电压 | 电压表 | 使用电压表测量 | 0 | 20V | 0V | Y
CP波形 | 示波器 | S2开关保持闭合，输出高电平，示波器测量 | 5.2V | 6.8V | 12V | Y
三段过流保护
过流状态 | 示波器、交流负载 | 使用程控负载，调整到18.5A。100ms内继电器动作，永久切断继电器。需要重新 上电恢复。使用示波器测量过流保护的反应时间。 | 20ms | 100ms | 93.8ms | Y
指示灯状态 |  | 红色LED亮4次停3秒循环 | / | / | 红色LED亮4次停3秒循环 | Y
故障状态输出电压 | 电压表 | 使用电压表测量 | 0 | 20V | 0V | Y
CP波形 | 示波器 | S2开关保持闭合，输出高电平，示波器测量 | 5.2V | 6.8V | 12V | Y
接地保护
故障状态 | 示波器 | 拔枪状态下，断开PE线，上报接地故障 | 0 | 100ms | / | Y
指示灯状态 |  | 红色LED常亮 | / | / | 红灯常亮 | Y
故障状态输出电压 | 电压表 | 使用电压表测量 | 0 | 20V | 0V | Y
CP波形 | 示波器 | S1、S2开关闭合，PWM波持续输出 | 2V | 7.2V | 5V | Y
控制板过温保护
超温状态 | 恒温试验箱、示波器 | 使用热风枪对MCU进行加热100±5℃，触发过温故障，停止加热后恢复到65±5℃持续5s恢复 | 95℃ | 105℃ | 100℃ | Y
|  |  | 60℃ | 75℃ | 60℃ | Y
指示灯状态 |  | 红色LED亮6次停3秒循环 | / | / | 红色LED亮6次停3秒循环 | Y
故障状态输出电压 | 电压表 | 使用电压表测量 | 0 | 20V | 0V | Y
LN继电器同时黏连
黏连状态 |  | 下电状态将继电器L/N两端分别使用开关控制短接，模拟L端、N端继电器黏连。 充电过程中LN端黏连，结束充电，充电枪报错； | / | / | L项有粘连检测，N项没有 | Y
指示灯状态 | 示波器 | 红色LED亮8次停3秒循环 | / | / | 红色LED亮8次停3秒循环 | Y
上电复位
指示灯状态 |  | 红-蓝-绿-灭 顺序闪烁1s | / | / | 蓝-绿-蓝=红-蓝 顺序闪烁1s | Y
输出电压 |  | 使用电压表测量 | 0 | 20V | 0V | Y
上电自检失败 |  | 显示相应故障灯状态（模拟CP异常、过欠压、接地故障、漏电故障、继电器粘连） |  |  | 显示相应故障灯状态 | Y
高温实验 |  | 将控制板放入恒温试验箱，温度调至65摄氏度，连接13A负载充电2小时。进行一次上电开机。 | / | / | /
低温实验 |  | 将控制板放入恒温试验箱，温度调至-40摄氏度，连接13A负载充电2小时。进行一次上电开机。 | / | / | /
漏电测试 | 漏电测试台 | 红色LED亮5次停3秒循环 | / | / | 红色LED亮5次停3秒循环 | Y
二极管检测
检测二极管异常 |  | S1/S2闭合，充电 | / | / | 充电中-绿色呼吸灯5s一个循环 | Y
检测二极管正常 |  | S1/S2闭合，充电 | / | / | 充电中-绿色呼吸灯2s一个循环 | Y
短路检测
短路 |  | 1.S1/S2断开 2.输出LN进行短接 3.上电自检 | / | / | 红色LED亮7次停3秒循环 | Y
指示灯状态 | 示波器 | 红色LED亮7次停3秒循环 | / | / | 红色LED亮7次停3秒循环 | Y

## 软件功能放电测试用例
软件功能放电部分测试用例及验证报告 | [6 empty] | 软件版本
硬件版本
项目名称 | PS-G1 |  |  | 产品图号 |  |  | 编制
产品名称 | 2+7kw充放电连接设备 |  |  | 顾客名称 |  |  | 审核
测试项 | 测试设备 | 测试方法 | 测试参数允许最小值 | 测试参数允许最大值 | 测量值 | 是否通过测试 | 备注
CP状态
电压状态 | 万用表 | 万用表测量CP是否导通 | / | / | 不导通 | Y
输出电压 | 电压表 | 使用电压表测量 | 0 | 12V | 0V | Y
过压保护
过压状态 | 程控交流源 | 使用程控交流源，调整电压到264±5V过压，继电器断开，待下降到 254±5V持续5S继电器闭合,无限循环。 | 259V | 269V | 265V | Y
|  |  | 249V | 259V | 253V | Y
指示灯状态 | 示波器 | 红色LED亮3次停3秒循环 | / | / | 红色LED亮3次停3秒循环 | Y
输出电压 | 电压表 | 使用电压表测量 | 0 | 20V | 0V | Y
欠压保护
欠压状态 | 程控交流源 | 使用程控交流源，调整电压到176V±5V，继电器断开，待上升到 186±5V继电器延时5S闭合,无限循环。 | 171V | 181V | 174V | Y
欠压状态 |  |  | 181V | 191V | 188V | Y
指示灯状态 |  | 红色LED亮3次停3秒循环 | / | / | 红色LED亮3次停3秒循环 | Y
输出电压 | 电压表 | 使用电压表测量 | 0 | 20V | 0V | Y
过流一段保护
过流状态 | 示波器、交流负载 | 使用程控负载，调整到37A。持续5秒后过流保护，1.5s断开继电器，单次放电超过三次锁死。使用示波器测量过流保护的反应时间。 | 4.9s | 5.1s | 6.6s | Y
指示灯状态 |  | 红色LED亮8次停3秒循环 | / | / | 红色LED亮8次停3秒循环 | Y
故障状态输出电压 | 电压表 | 使用电压表测量 | 0 | 20V | 0V | Y
过流二段保护
过流状态 | 示波器、交流负载 | 使用程控负载，调整到42A。100ms内继电器动作，永久切断继电器。需要重新 上电恢复。使用示波器测量过流保护的反应时间。 | 20ms | 100ms | 78ms | Y
指示灯状态 |  | 红色LED亮8次停3秒循环 | / | / | 红色LED亮8次停3秒循环 | Y
故障状态输出电压 | 电压表 | 使用电压表测量 | 0 | 20V | 0V | Y
控制板过温保护
超温状态 | 恒温试验箱、示波器 | 使用热风枪对MCU进行加热100±5℃，触发过温故障，停止加热后恢复到65±5℃持续5s恢复 | 95℃ | 105℃ | 100℃ | Y
|  |  | 60℃ | 75℃ | 60℃ | Y
指示灯状态 |  | 红色LED亮5次停3秒循环 | / | / | 红色LED亮5次停3秒循环 | Y
故障状态输出电压 | 电压表 | 使用电压表测量 | 0 | 20V | 0V | Y
插排过温保护
超温状态 | 恒温试验箱、示波器 | 使用热风枪对插排NTC1进行加热105±5℃，触发过温故障，停止加热后恢复到65±5℃持续5s恢复 | 100℃ | 105℃ | 100℃ | Y
|  |  | 60℃ | 75℃ | 60℃ | Y
指示灯状态 |  | 红色LED亮7次停3秒循环 | / | / | 红色LED亮7次停3秒循环 | Y
故障状态输出电压 | 电压表 | 使用电压表测量 | 0 | 20V | 0V | Y
LN继电器同时黏连
黏连状态 |  | 下电状态将继电器L/N两端分别使用开关控制短接，模拟L端、N端继电器黏连。 充电过程中LN端黏连，结束充电，充电枪报错； | / | / | L项有粘连检测，N项没有 | Y
指示灯状态 | 示波器 | 红色LED亮6次停3秒循环 | / | / | 红色LED亮6次停3秒循环 | Y
上电复位
指示灯状态 |  | 红-蓝-绿-灭 顺序闪烁1s | / | / | 蓝-绿-蓝=红-蓝 顺序闪烁1s | Y
输出电压 |  | 使用电压表测量 | 0 | 20V | 0V | Y
上电自检失败 |  | 显示相应故障灯状态（模拟漏电故障） |  |  | 红色LED亮4次停3秒循环 | Y
高温实验 |  | 将控制板放入恒温试验箱，温度调至65摄氏度，连接13A负载充电2小时。进行一次上电开机。 | / | / | /
低温实验 |  | 将控制板放入恒温试验箱，温度调至-40摄氏度，连接13A负载充电2小时。进行一次上电开机。 | / | / | /
漏电测试 | 漏电测试台 | 红色LED亮5次停3秒循环 | / | / | 红色LED亮4次停3秒循环 | Y